## 1.表10.2.2-12招标控制价费用表
【表10.2.2-12】
招标控制价费用表
工程名称：章村乡油茶廊道建设项目 |  |  |  | 第 1 页 共 1 页
序号 | 工程名称 | 金额(元) | 其中：（元） |  |  |  | 备注
|  |  | 暂估价 | 安全文明 施工基本费 | 规费 | 税金
1 | 章村乡油茶廊道建设项目 | 1889865.19 | 151913.48 | 21134.41 | 75397.5 | 156043.92
1.1 | 市政工程 | 616992.42 | 40702.72 | 8444.98 | 18861.62 | 50944.33
1.2 | 园林绿化工程 | 1058077.07 | 68710.53 | 9048.02 | 45802.1 | 87364.16
1.3 | 建筑装饰工程 | 190700.17 | 32605.42 | 3377.86 | 9548.38 | 15745.89
1.4 | 安装工程 | 24095.53 | 9894.81 | 263.55 | 1185.4 | 1989.54
合 计 |  | 1889865.19 | 151913.48 | 21134.41 | 75397.5 | 156043.92

## 2.表10.2.2-13专业工程招标控制价费用表
【表10.2.2-13】
专业工程招标控制价费用表
单位工程名称：章村乡油茶廊道建设项目-市政工程 |  | 标段： | 第 1 页 共 1 页
序号 | 费用名称 | 计算公式 | 金额（元） | 备注
1 | 分部分项工程费 | ∑（分部分项工程数量×综合单价） | 538610.72 | 见表 10.2.2-16
1.1 | 其中 人工费+机械费 | ∑分部分项（人工费+机械费） | 100595.33
2 | 措施项目费 |  | 8575.75
2.1 | 施工技术措施项目 | ∑（技术措施工程数量×综合单价） |  | 见表 10.2.2-16
2.1.1 | 其中 人工费+机械费 | ∑技措项目（人工费+机械费）
2.2 | 施工组织措施项目 | 按实际发生项之和进行计算 | 8575.75 | 见表 10.2.2-20
2.2.1 | 其中 安全文明施工基本费 |  | 8444.98 | 见表 10.2.2-20
3 | 其他项目费
3.1 | 暂列金额 | 3.1.1+3.1.2+3.1.3 |  | 见表 10.2.2-21
3.1.1 | 标化工地增加费 | 按招标文件规定额度列计 |  | 见表 10.2.2-22
3.1.2 | 优质工程增加费 | 按招标文件规定额度列计 |  | 见表 10.2.2-22
3.1.3 | 其他暂列金额 | 按招标文件规定额度列计 |  | 见表 10.2.2-22
3.2 | 暂估价 | 3.2.1+3.2.2+3.2.3 |  | 见表 10.2.2-21
3.2.1 | 材料（工程设备）暂估价 | 按招标文件规定额度列计(或计入综合单价) |  | 见表 10.2.2-23
3.2.2 | 专业工程暂估价 | 按招标文件规定额度列计 |  | 见表 10.2.2-24
3.2.3 | 专项技术措施暂估价 | 按招标文件规定额度列计 |  | 见表 10.2.2-25
3.3 | 计日工 | ∑计日工（暂估数量×综合单价） |  | 见表 10.2.2-21
3.4 | 施工总承包服务费 | 3.4.1+3.4.2 |  | 见表 10.2.2-21
3.4.1 | 专业发包工程管理费 | ∑专业发包工程（暂估金额×费率） |  | 见表 10.2.2-27
3.4.2 | 甲供材料设备管理费 | 甲供材料暂估金额×费率+甲供设备暂估金额 |  | 见表 10.2.2-27
4 | 规费 | 计算基数×费率 | 18861.62
5 | 增值税 | 计算基数×费率 | 50944.33
6 | 造价浮动
招标控制价合计 |  | 1+2+3+4+5+6 | 616992.42

## 3.表10.2.2-16分部分项工程清单与计价表
【表10.2.2-16】
分部分项工程清单与计价表
专业工程名称：市政工程 |  |  |  | 标段： |  |  |  |  | 第 1 页 共 7 页
序号 | 项目编码 | 项目名称 | 项目特征 | 计量 单位 | 工程量 | 金额(元) |  |  |  |  | 备注
[6 empty] | 综合单价 | 合价 | 其中
[8 empty] | 人工费 | 机械费 | 暂估价
|  | 油茶广场拆除、管道安装、回填 |  |  |  |  | 32167 | 6293 | 9838 | 3500
1 | 1-347换 | 岩石破碎机拆除混凝土路面层 厚18cm以内 | 路面 | m2 | 280 | 24.13 | 6756 | 501.2 | 5042.8 | 0
2 | 土16-5 | 粘土砖（实心砖）实心砖墙拆除 |  | m3 | 26.62 | 151.67 | 4037 | 1877.51 | 1389.03 | 0
3 | 1-153 | 履带式液压挖掘机挖碴不装车 |  | m3 | 92.14 | 5.89 | 543 | 37.78 | 408.18 | 0
4 | 1-89 | 装载机装运土方 装载机运距（m以内）20 |  | m3 | 41.74 | 3.59 | 150 | 17.11 | 107.27 | 0
5 | 3001 | 履带式挖掘机1m3以内 |  | 台次 | 1 | 4371.48 | 4371 | 612 | 1890.44 | 0
6 | 6-36 | 承插式 人机配合下管管径（mm以内）700 |  | m | 21 | 276.55 | 5808 | 356.58 | 137.13 | 0
7 | 土1-84 | 石碴回填~原土回填 |  | m3 | 105.06 | 25.18 | 2645 | 1650.49 | 492.73 | 0
8 | 土1-84 | 石碴回填~宕渣回填 |  | m3 | 78.94 | 55.18 | 4356 | 1240.15 | 370.23 | 0
9 | 综合暂估价 | 场地范围清理田埂、树木等，场地平整 |  | 项 | 1 | 3500 | 3500 | 0 | 0 | 3500
|  | 油茶广场 |  |  |  |  | 145394 | 28214 | 1882 | 20103
|  | 石凳及条形石凳 |  |  |  |  | 2642 | 90 | 226 | 769
10 | 园3-68换 | 整石座凳安装~老石板压顶 |  | m3 | 0.77 | 2176.75 | 1676 | 57.49 | 143.51 | 0
本页小计 | [6 empty] | 33843 | 6350 | 9981 | 3500
分部分项工程清单与计价表
专业工程名称：市政工程 |  |  |  | 标段： |  |  |  |  | 第 2 页 共 7 页
序号 | 项目编码 | 项目名称 | 项目特征 | 计量 单位 | 工程量 | 金额(元) |  |  |  |  | 备注
[6 empty] | 综合单价 | 合价 | 其中
[8 empty] | 人工费 | 机械费 | 暂估价
11 | 园3-68换 | 整石座凳安装~400*200*300老石板(手凿面)凳脚 | 暂估主材：400*200*300mm老石板(手凿面)凳脚 | m3 | 0.36 | 2176.75 | 784 | 26.88 | 67.1 | 622.8
12 | 园3-68换 | 整石座凳安装~300*200*330老石板(手凿面)凳脚 | 暂估主材：300*200*330老石板(手凿面)凳脚 | m3 | 0.08 | 2276.75 | 182 | 5.97 | 14.91 | 146.4
|  | 条石地面 |  |  |  |  | 30132 | 4048 | 204 | 18717
13 | 2-2 | 路床（槽）整形 人行道整形碾压 |  | m2 | 99.19 | 1.98 | 196 | 140.85 | 17.85 | 0
14 | 2-371换 | 碎石垫层~碎石统料 |  | m3 | 14.88 | 192.66 | 2867 | 910.66 | 0 | 0
15 | 2-230换 | 人行道基础 混凝土厚度10cm~现浇现拌混凝土C20（40） |  | m2 | 99.19 | 43.95 | 4359 | 840.14 | 71.42 | 0
16 | 2-236换 | 人行道、广场~石材厚度10cm~100厚老石板自然面 | 暂估主材：100mm厚老石板自然面 | m2 | 99.19 | 228.95 | 22710 | 2156.39 | 115.06 | 18717.15
|  | 芝麻灰花岗岩地面及压边 |  |  |  |  | 71545 | 12055 | 619 | 0
17 | 2-2 | 路床（槽）整形 人行道整形碾压 |  | m2 | 300.3 | 1.98 | 595 | 426.43 | 54.05 | 0
18 | 2-371换 | 碎石垫层~碎石统料 |  | m3 | 45.05 | 192.66 | 8679 | 2757.06 | 0 | 0
19 | 2-230换 | 人行道基础 混凝土厚度10cm~现浇现拌混凝土C20（40） |  | m2 | 300.3 | 43.95 | 13198 | 2543.54 | 216.22 | 0
20 | 2-236换 | 人行道、广场~干硬水泥砂浆1∶3~芝麻灰花岗岩600*300*30mm |  | m2 | 300.3 | 154.91 | 46519 | 5150.15 | 348.35 | 0
21 | 园8-32 | 方整石、石板加工火烧平面 |  | m2 | 267.63 | 9.54 | 2553 | 1177.57 | 0 | 0
本页小计 | [6 empty] | 102643 | 16136 | 905 | 19486
分部分项工程清单与计价表
专业工程名称：市政工程 |  |  |  | 标段： |  |  |  |  | 第 3 页 共 7 页
序号 | 项目编码 | 项目名称 | 项目特征 | 计量 单位 | 工程量 | 金额(元) |  |  |  |  | 备注
[6 empty] | 综合单价 | 合价 | 其中
[8 empty] | 人工费 | 机械费 | 暂估价
|  | 卵石地面 |  |  |  |  | 7476 | 3525 | 28 | 0
22 | 2-2 | 路床（槽）整形 人行道整形碾压 |  | m2 | 30.7 | 1.98 | 61 | 43.59 | 5.53 | 0
23 | 2-371换 | 碎石垫层~碎石垫层用 |  | m3 | 3.07 | 192.66 | 591 | 187.88 | 0 | 0
24 | 2-230换 | 人行道基础 混凝土厚度10cm~现浇现拌混凝土C20（40） |  | m2 | 30.7 | 43.95 | 1349 | 260.03 | 22.1 | 0
25 | 园2-35换 | 浆砌卵石面~溪卵石φ100~250mm |  | m2 | 30.7 | 178.33 | 5475 | 3033.47 | 0 | 0
|  | 卵石矮墙 |  |  |  |  | 10711 | 2970 | 224 | 0
26 | 2-2 | 路床（槽）整形 人行道整形碾压 |  | m2 | 61.17 | 1.98 | 121 | 86.86 | 11.01 | 0
27 | 2-371换 | 碎石垫层~碎石垫层用 |  | m3 | 6.12 | 192.66 | 1179 | 374.54 | 0 | 0
28 | 2-230换 | 人行道基础 混凝土厚度10cm~现浇现拌混凝土C20（40） |  | m2 | 47.58 | 43.95 | 2091 | 403 | 34.26 | 0
29 | 1-185换 | 挡墙 浆砌卵石~水泥砂浆M7.5~溪卵石φ100~250mm |  | m3 | 16.99 | 430.82 | 7320 | 2106.08 | 178.9 | 0
|  | 停车位 |  |  |  |  | 19812 | 4768 | 208 | 0
30 | 2-2 | 路床（槽）整形 人行道整形碾压 |  | m2 | 110 | 1.98 | 218 | 156.2 | 19.8 | 0
31 | 2-371换 | 碎石垫层~碎石统料 |  | m3 | 22 | 192.66 | 4239 | 1346.4 | 0 | 0
本页小计 | [6 empty] | 22644 | 7998 | 272 | 0
分部分项工程清单与计价表
专业工程名称：市政工程 |  |  |  | 标段： |  |  |  |  | 第 4 页 共 7 页
序号 | 项目编码 | 项目名称 | 项目特征 | 计量 单位 | 工程量 | 金额(元) |  |  |  |  | 备注
[6 empty] | 综合单价 | 合价 | 其中
[8 empty] | 人工费 | 机械费 | 暂估价
32 | 2-230换 | 人行道基础混凝土厚度 厚15cm~现浇现拌混凝土C20（40） |  | m2 | 110 | 65.31 | 7184 | 1349.7 | 117.7 | 0
33 | 2-235换 | 铺草坪砖砂浆垫层厚度2cm~干硬水泥砂浆1∶3~嵌草水泥砖248*248*80 |  | m2 | 81.12 | 70.5 | 5719 | 1155.96 | 47.05 | 0
34 | 2-240换 | 灰色透水砖铺设~干硬水泥砂浆1∶3~灰色透水砖240*120*50 |  | m2 | 28.88 | 84.93 | 2453 | 759.26 | 23.68 | 0
|  | 树池 |  |  |  |  | 999 | 204 | 20 | 357
35 | 2-2 | 路床（槽）整形 人行道整形碾压 |  | m2 | 2.6 | 1.98 | 5 | 3.69 | 0.47 | 0
36 | 2-371换 | 碎石垫层~碎石垫层用 |  | m3 | 0.26 | 192.66 | 50 | 15.91 | 0 | 0
37 | 2-230换 | 人行道基础 混凝土厚度10cm~现浇现拌混凝土C20（40） |  | m2 | 2.6 | 43.95 | 114 | 22.02 | 1.87 | 0
38 | 1-185换 | 挡墙 浆砌卵石~水泥砂浆M7.5~溪卵石φ100~250mm |  | m3 | 0.86 | 430.82 | 371 | 106.61 | 9.06 | 0
39 | 2-237换 | 花坛、台阶~水泥砂浆M7.5~青石板δ80 | 暂估主材：青石板δ80 | m2 | 2.6 | 176.35 | 459 | 55.82 | 8.63 | 356.93
|  | 景观石及河滩石 |  |  |  |  | 2077 | 553 | 353 | 259
40 | 园3-39换 | 布置景石单件重量（t）5以内~河滩石 |  | t | 5.355 | 294.96 | 1580 | 457.16 | 291.95 | 0
41 | 园3-39换 | 布置景石单件重量（t）5以内~景观石 | 暂估主材：景观石 | t | 1.128 | 441.46 | 498 | 96.3 | 61.5 | 259.44
本页小计 | [6 empty] | 18432 | 4022 | 562 | 616
分部分项工程清单与计价表
专业工程名称：市政工程 |  |  |  | 标段： |  |  |  |  | 第 5 页 共 7 页
序号 | 项目编码 | 项目名称 | 项目特征 | 计量 单位 | 工程量 | 金额(元) |  |  |  |  | 备注
[6 empty] | 综合单价 | 合价 | 其中
[8 empty] | 人工费 | 机械费 | 暂估价
|  | 路灯 |  |  |  |  | 214421 | 20627 | 4338 | 0
42 | 1-69 | 挖掘机挖土不装车三类土 |  | m3 | 70.43 | 3.49 | 246 | 28.88 | 172.55 | 0
43 | 1-72 | 挖掘机挖土装车三类土 |  | m3 | 28.94 | 5.46 | 158 | 11.87 | 117.79 | 0
44 | 1-116 | 机械 填土夯实槽、坑 |  | m3 | 70.43 | 14.33 | 1009 | 662.75 | 143.68 | 0
45 | 1-94 | 自卸汽车运土方运距1km以内 | 场内运输 | m3 | 28.94 | 8.64 | 250 | 0 | 205.76 | 0
46 | 2-371换 | 碎石垫层~碎石垫层用 |  | m3 | 2.18 | 192.66 | 420 | 133.42 | 0 | 0
47 | 2-246换 | 人工铺装混凝土垫层~现浇现拌混凝土C15（40） |  | m3 | 2.18 | 546.65 | 1192 | 398.22 | 14.87 | 0
48 | 6-1090换 | 混凝土基础垫层木模~水泥砂浆1∶3 |  | m2 | 11.7 | 32.23 | 377 | 131.98 | 6.32 | 0
49 | 2-374换 | 混凝土基础~现浇现拌混凝土C25（40） |  | m3 | 24.57 | 585.81 | 14393 | 4311.54 | 181.57 | 0
50 | 2-375 | 混凝土基础 模板 |  | ㎡ | 152.1 | 49.53 | 7534 | 3560.66 | 635.78 | 0
51 | 1-269 | 普通钢筋制作、安装 带肋钢筋 |  | t | 0.847 | 5043.79 | 4272 | 697.72 | 18.84 | 0
52 | 1-279 | 铁件制安预埋铁件 |  | t | 1.286 | 9010.16 | 11587 | 4070.52 | 437.64 | 0
53 | 土6-50 | 高强螺栓 |  | 套 | 156 | 8.01 | 1250 | 96.72 | 7.8 | 0
54 | 8-498 | 接地跨接线安装 |  | 处 | 39 | 16.79 | 655 | 389.22 | 42.12 | 0
本页小计 | [6 empty] | 43342 | 14493 | 1985 | 0
分部分项工程清单与计价表
专业工程名称：市政工程 |  |  |  | 标段： |  |  |  |  | 第 6 页 共 7 页
序号 | 项目编码 | 项目名称 | 项目特征 | 计量 单位 | 工程量 | 金额(元) |  |  |  |  | 备注
[6 empty] | 综合单价 | 合价 | 其中
[8 empty] | 人工费 | 机械费 | 暂估价
55 | 8-492换 | 接地极（板）制作、安装 钢管接地极普通土~镀锌焊接钢管φ18 |  | 根（块） | 39 | 90.99 | 3549 | 1694.55 | 566.28 | 0
56 | 8-511换 | 供电系统，接地装置调试 路灯柱接地测试一柱、一独立接地、一测~接地电阻测试仪DET-3/2 |  | 系统 | 39 | 27.24 | 1062 | 644.28 | 159.51 | 0
57 | 8-378 | 成套型 双臂悬挑灯架对称式臂长（m以下）2.5~6.5M高太阳能双壁路灯 |  | 套 | 39 | 4268.41 | 166468 | 3795.09 | 1627.86 | 0
|  | 节点五 |  |  |  |  | 3970 | 1237 | 85 | 0
58 | 1-17 | 人工挖沟槽、基坑土方 三类土深度在(m以内)2 |  | m3 | 4.54 | 35.86 | 163 | 131.21 | 0 | 0
59 | 1-53 | 填土夯实槽、坑 |  | m3 | 2.62 | 33.62 | 88 | 70.87 | 0 | 0
60 | 1-43 | 人工装汽车土方 |  | m3 | 1.92 | 11.91 | 23 | 18.43 | 0 | 0
61 | 1-94 | 自卸汽车运土方运距1km以内 |  | m3 | 1.92 | 8.64 | 17 | 0 | 13.65 | 0
62 | 2-371换 | 碎石垫层~碎石垫层用 |  | m3 | 0.77 | 192.66 | 148 | 47.12 | 0 | 0
63 | 2-374 | 混凝土基础 |  | m3 | 1.15 | 626.69 | 721 | 132.14 | 0.66 | 0
64 | 1-185换 | 挡墙 浆砌块石~水泥砂浆M7.5 |  | m3 | 6.75 | 416.32 | 2810 | 836.73 | 71.08 | 0
|  | 三色线 |  |  |  |  | 142659 | 23909 | 20916 | 17100
本页小计 | [6 empty] | 175049 | 7370 | 2439 | 0
分部分项工程清单与计价表
专业工程名称：市政工程 |  |  |  | 标段： |  |  |  |  | 第 7 页 共 7 页
序号 | 项目编码 | 项目名称 | 项目特征 | 计量 单位 | 工程量 | 金额(元) |  |  |  |  | 备注
[6 empty] | 综合单价 | 合价 | 其中
[8 empty] | 人工费 | 机械费 | 暂估价
65 | 2-298 | 路面纵向标线 热熔型地面标线 |  | m2 | 3150 | 39.86 | 125559 | 23908.5 | 20916 | 0
66 | 综合暂估价 | 地面定制图案1.5m*1m油茶logo喷绘（含设计及铁皮磨具加工费用） |  | 个 | 45 | 380 | 17100 | 0 | 0 | 17100
本页小计 | [6 empty] | 142659 | 23909 | 20916 | 17100
合 计 | [6 empty] | 538611 | 80279 | 37060 | 40703

## 4.表10.2.2-17分部分项综合单价计算表
【表10.2.2-17】
分部分项工程综合单价计算表
单位及专业工程名称：章村乡油茶廊道建设项目-市政工程 | [5 empty] | 标段： |  |  | 第 1 页 共 6 页
清单 序号 | 项目编码 （定额编码） | 清单（定额） 项目名称 | 计量 单位 | 数量 | 综合单价(元) | [5 empty] | 合计(元)
[5 empty] | 人工费 | 材料 （设备）费 | 机械费 | 管理费 | 利润 | 小计
油茶广场拆除、管道安装、回填
1 | 1-347换 | 岩石破碎机拆除混凝土路面层 厚18cm以内 路面 | m2 | 280 | 1.79 |  | 18.01 | 2.75 | 1.58 | 24.13 | 6756
2 | 土16-5 | 粘土砖（实心砖）实心砖墙拆除 | m3 | 26.62 | 70.53 | 0.99 | 52.18 | 17.76 | 10.21 | 151.67 | 4037
3 | 1-153 | 履带式液压挖掘机挖碴不装车 | m3 | 92.14 | 0.41 |  | 4.43 | 0.67 | 0.38 | 5.89 | 543
4 | 1-89 | 装载机装运土方 装载机运距（m以内）20 | m3 | 41.74 | 0.41 |  | 2.57 | 0.39 | 0.22 | 3.59 | 150
5 | 3001 | 履带式挖掘机1m3以内 | 台次 | 1 | 612 | 1303.1 | 1890.44 | 359.3 | 206.64 | 4371.48 | 4371
6 | 6-36 | 承插式 人机配合下管管径（mm以内）700 | m | 21 | 16.98 | 247.45 | 6.53 | 3.55 | 2.04 | 276.55 | 5808
7 | 土1-84 | 石碴回填~原土回填 | m3 | 105.06 | 15.71 |  | 4.69 | 3.03 | 1.75 | 25.18 | 2645
8 | 土1-84 | 石碴回填~宕渣回填 | m3 | 78.94 | 15.71 | 30 | 4.69 | 3.03 | 1.75 | 55.18 | 4356
9 | 综合暂估价 | 场地范围清理田埂、树木等，场地平整 | 项 | 1 |  | 3500 |  |  |  | 3500 | 3500
油茶广场
石凳及条形石凳
10 | 园3-68换 | 整石座凳安装~老石板压顶 | m3 | 0.77 | 74.66 | 1857.57 | 186.38 | 36.91 | 21.23 | 2176.75 | 1676
11 | 园3-68换 | 整石座凳安装~400*200*300老石板(手凿面)凳脚 暂估主材：400*200*300mm老石板(手凿面)凳脚 | m3 | 0.36 | 74.66 | 1857.57 | 186.38 | 36.91 | 21.23 | 2176.75 | 784
分部分项工程综合单价计算表
单位及专业工程名称：章村乡油茶廊道建设项目-市政工程 | [5 empty] | 标段： |  |  | 第 2 页 共 6 页
清单 序号 | 项目编码 （定额编码） | 清单（定额） 项目名称 | 计量 单位 | 数量 | 综合单价(元) | [5 empty] | 合计(元)
[5 empty] | 人工费 | 材料 （设备）费 | 机械费 | 管理费 | 利润 | 小计
12 | 园3-68换 | 整石座凳安装~300*200*330老石板(手凿面)凳脚 暂估主材：300*200*330老石板(手凿面)凳脚 | m3 | 0.08 | 74.66 | 1957.57 | 186.38 | 36.91 | 21.23 | 2276.75 | 182
条石地面
13 | 2-2 | 路床（槽）整形 人行道整形碾压 | m2 | 99.19 | 1.42 |  | 0.18 | 0.24 | 0.14 | 1.98 | 196
14 | 2-371换 | 碎石垫层~碎石统料 | m3 | 14.88 | 61.2 | 116.69 |  | 9.38 | 5.39 | 192.66 | 2867
15 | 2-230换 | 人行道基础 混凝土厚度10cm~现浇现拌混凝土C20（40） | m2 | 99.19 | 8.47 | 32.52 | 0.72 | 1.42 | 0.82 | 43.95 | 4359
16 | 2-236换 | 人行道、广场~石材厚度10cm~100厚老石板自然面 暂估主材：100mm厚老石板自然面 | m2 | 99.19 | 21.74 | 200.51 | 1.16 | 3.52 | 2.02 | 228.95 | 22710
芝麻灰花岗岩地面及压边
17 | 2-2 | 路床（槽）整形 人行道整形碾压 | m2 | 300.3 | 1.42 |  | 0.18 | 0.24 | 0.14 | 1.98 | 595
18 | 2-371换 | 碎石垫层~碎石统料 | m3 | 45.05 | 61.2 | 116.69 |  | 9.38 | 5.39 | 192.66 | 8679
19 | 2-230换 | 人行道基础 混凝土厚度10cm~现浇现拌混凝土C20（40） | m2 | 300.3 | 8.47 | 32.52 | 0.72 | 1.42 | 0.82 | 43.95 | 13198
20 | 2-236换 | 人行道、广场~干硬水泥砂浆1∶3~芝麻灰花岗岩600*300*30mm | m2 | 300.3 | 17.15 | 132.17 | 1.16 | 2.81 | 1.62 | 154.91 | 46519
21 | 园8-32 | 方整石、石板加工火烧平面 | m2 | 267.63 | 4.4 | 4.08 |  | 0.67 | 0.39 | 9.54 | 2553
卵石地面
分部分项工程综合单价计算表
单位及专业工程名称：章村乡油茶廊道建设项目-市政工程 | [5 empty] | 标段： |  |  | 第 3 页 共 6 页
清单 序号 | 项目编码 （定额编码） | 清单（定额） 项目名称 | 计量 单位 | 数量 | 综合单价(元) | [5 empty] | 合计(元)
[5 empty] | 人工费 | 材料 （设备）费 | 机械费 | 管理费 | 利润 | 小计
22 | 2-2 | 路床（槽）整形 人行道整形碾压 | m2 | 30.7 | 1.42 |  | 0.18 | 0.24 | 0.14 | 1.98 | 61
23 | 2-371换 | 碎石垫层~碎石垫层用 | m3 | 3.07 | 61.2 | 116.69 |  | 9.38 | 5.39 | 192.66 | 591
24 | 2-230换 | 人行道基础 混凝土厚度10cm~现浇现拌混凝土C20（40） | m2 | 30.7 | 8.47 | 32.52 | 0.72 | 1.42 | 0.82 | 43.95 | 1349
25 | 园2-35换 | 浆砌卵石面~溪卵石φ100~250mm | m2 | 30.7 | 98.81 | 55.67 |  | 15.14 | 8.71 | 178.33 | 5475
卵石矮墙
26 | 2-2 | 路床（槽）整形 人行道整形碾压 | m2 | 61.17 | 1.42 |  | 0.18 | 0.24 | 0.14 | 1.98 | 121
27 | 2-371换 | 碎石垫层~碎石垫层用 | m3 | 6.12 | 61.2 | 116.69 |  | 9.38 | 5.39 | 192.66 | 1179
28 | 2-230换 | 人行道基础 混凝土厚度10cm~现浇现拌混凝土C20（40） | m2 | 47.58 | 8.47 | 32.52 | 0.72 | 1.42 | 0.82 | 43.95 | 2091
29 | 1-185换 | 挡墙 浆砌卵石~水泥砂浆M7.5~溪卵石φ100~250mm | m3 | 16.99 | 123.96 | 263.8 | 10.53 | 20.65 | 11.88 | 430.82 | 7320
停车位
30 | 2-2 | 路床（槽）整形 人行道整形碾压 | m2 | 110 | 1.42 |  | 0.18 | 0.24 | 0.14 | 1.98 | 218
31 | 2-371换 | 碎石垫层~碎石统料 | m3 | 22 | 61.2 | 116.69 |  | 9.38 | 5.39 | 192.66 | 4239
32 | 2-230换 | 人行道基础混凝土厚度 厚15cm~现浇现拌混凝土C20（40） | m2 | 110 | 12.27 | 48.72 | 1.07 | 2.06 | 1.19 | 65.31 | 7184
分部分项工程综合单价计算表
单位及专业工程名称：章村乡油茶廊道建设项目-市政工程 | [5 empty] | 标段： |  |  | 第 4 页 共 6 页
清单 序号 | 项目编码 （定额编码） | 清单（定额） 项目名称 | 计量 单位 | 数量 | 综合单价(元) | [5 empty] | 合计(元)
[5 empty] | 人工费 | 材料 （设备）费 | 机械费 | 管理费 | 利润 | 小计
33 | 2-235换 | 铺草坪砖砂浆垫层厚度2cm~干硬水泥砂浆1∶3~嵌草水泥砖248*248*80 | m2 | 81.12 | 14.25 | 52.08 | 0.58 | 2.28 | 1.31 | 70.5 | 5719
34 | 2-240换 | 灰色透水砖铺设~干硬水泥砂浆1∶3~灰色透水砖240*120*50 | m2 | 28.88 | 26.29 | 51.27 | 0.82 | 4.16 | 2.39 | 84.93 | 2453
树池
35 | 2-2 | 路床（槽）整形 人行道整形碾压 | m2 | 2.6 | 1.42 |  | 0.18 | 0.24 | 0.14 | 1.98 | 5
36 | 2-371换 | 碎石垫层~碎石垫层用 | m3 | 0.26 | 61.2 | 116.69 |  | 9.38 | 5.39 | 192.66 | 50
37 | 2-230换 | 人行道基础 混凝土厚度10cm~现浇现拌混凝土C20（40） | m2 | 2.6 | 8.47 | 32.52 | 0.72 | 1.42 | 0.82 | 43.95 | 114
38 | 1-185换 | 挡墙 浆砌卵石~水泥砂浆M7.5~溪卵石φ100~250mm | m3 | 0.86 | 123.96 | 263.8 | 10.53 | 20.65 | 11.88 | 430.82 | 371
39 | 2-237换 | 花坛、台阶~水泥砂浆M7.5~青石板δ80 暂估主材：青石板δ80 | m2 | 2.6 | 21.47 | 145.48 | 3.32 | 3.86 | 2.22 | 176.35 | 459
景观石及河滩石
40 | 园3-39换 | 布置景石单件重量（t）5以内~河滩石 | t | 5.355 | 85.37 | 122.73 | 54.52 | 20.53 | 11.81 | 294.96 | 1580
41 | 园3-39换 | 布置景石单件重量（t）5以内~景观石 暂估主材：景观石 | t | 1.128 | 85.37 | 269.23 | 54.52 | 20.53 | 11.81 | 441.46 | 498
路灯
42 | 1-69 | 挖掘机挖土不装车三类土 | m3 | 70.43 | 0.41 |  | 2.45 | 0.4 | 0.23 | 3.49 | 246
分部分项工程综合单价计算表
单位及专业工程名称：章村乡油茶廊道建设项目-市政工程 | [5 empty] | 标段： |  |  | 第 5 页 共 6 页
清单 序号 | 项目编码 （定额编码） | 清单（定额） 项目名称 | 计量 单位 | 数量 | 综合单价(元) | [5 empty] | 合计(元)
[5 empty] | 人工费 | 材料 （设备）费 | 机械费 | 管理费 | 利润 | 小计
43 | 1-72 | 挖掘机挖土装车三类土 | m3 | 28.94 | 0.41 |  | 4.07 | 0.62 | 0.36 | 5.46 | 158
44 | 1-116 | 机械 填土夯实槽、坑 | m3 | 70.43 | 9.41 |  | 2.04 | 1.83 | 1.05 | 14.33 | 1009
45 | 1-94 | 自卸汽车运土方运距1km以内 场内运输 | m3 | 28.94 |  |  | 7.11 | 0.97 | 0.56 | 8.64 | 250
46 | 2-371换 | 碎石垫层~碎石垫层用 | m3 | 2.18 | 61.2 | 116.69 |  | 9.38 | 5.39 | 192.66 | 420
47 | 2-246换 | 人工铺装混凝土垫层~现浇现拌混凝土C15（40） | m3 | 2.18 | 182.67 | 311.28 | 6.82 | 29.13 | 16.75 | 546.65 | 1192
48 | 6-1090换 | 混凝土基础垫层木模~水泥砂浆1∶3 | m2 | 11.7 | 11.28 | 17.57 | 0.54 | 1.8 | 1.04 | 32.23 | 377
49 | 2-374换 | 混凝土基础~现浇现拌混凝土C25（40） | m3 | 24.57 | 175.48 | 358.63 | 7.39 | 28.13 | 16.18 | 585.81 | 14393
50 | 2-375 | 混凝土基础 模板 | ㎡ | 152.1 | 23.41 | 15.28 | 4.18 | 4.23 | 2.43 | 49.53 | 7534
51 | 1-269 | 普通钢筋制作、安装 带肋钢筋 | t | 0.847 | 823.75 | 3991.96 | 22.24 | 130.68 | 75.16 | 5043.79 | 4272
52 | 1-279 | 铁件制安预埋铁件 | t | 1.286 | 3165.26 | 4630.55 | 340.31 | 554.9 | 319.14 | 9010.16 | 11587
53 | 土6-50 | 高强螺栓 | 套 | 156 | 0.62 | 7.18 | 0.05 | 0.1 | 0.06 | 8.01 | 1250
54 | 8-498 | 接地跨接线安装 | 处 | 39 | 9.98 | 2.97 | 1.08 | 1.75 | 1.01 | 16.79 | 655
55 | 8-492换 | 接地极（板）制作、安装 钢管接地极普通土~镀锌焊接钢管φ18 | 根（块） | 39 | 43.45 | 17.85 | 14.52 | 9.63 | 5.54 | 90.99 | 3549
56 | 8-511换 | 供电系统，接地装置调试 路灯柱接地测试一柱、一独立接地、一测~接地电阻测试仪DET-3/2 | 系统 | 39 | 16.52 | 1.52 | 4.09 | 3.24 | 1.87 | 27.24 | 1062
分部分项工程综合单价计算表
单位及专业工程名称：章村乡油茶廊道建设项目-市政工程 | [5 empty] | 标段： |  |  | 第 6 页 共 6 页
清单 序号 | 项目编码 （定额编码） | 清单（定额） 项目名称 | 计量 单位 | 数量 | 综合单价(元) | [5 empty] | 合计(元)
[5 empty] | 人工费 | 材料 （设备）费 | 机械费 | 管理费 | 利润 | 小计
57 | 8-378 | 成套型 双臂悬挑灯架对称式臂长（m以下）2.5~6.5M高太阳能双壁路灯 | 套 | 39 | 97.31 | 4096.11 | 41.74 | 21.11 | 12.14 | 4268.41 | 166468
节点五
58 | 1-17 | 人工挖沟槽、基坑土方 三类土深度在(m以内)2 | m3 | 4.54 | 28.9 |  |  | 4.42 | 2.54 | 35.86 | 163
59 | 1-53 | 填土夯实槽、坑 | m3 | 2.62 | 27.05 | 0.05 |  | 4.14 | 2.38 | 33.62 | 88
60 | 1-43 | 人工装汽车土方 | m3 | 1.92 | 9.6 |  |  | 1.47 | 0.84 | 11.91 | 23
61 | 1-94 | 自卸汽车运土方运距1km以内 | m3 | 1.92 |  |  | 7.11 | 0.97 | 0.56 | 8.64 | 17
62 | 2-371换 | 碎石垫层~碎石垫层用 | m3 | 0.77 | 61.2 | 116.69 |  | 9.38 | 5.39 | 192.66 | 148
63 | 2-374 | 混凝土基础 | m3 | 1.15 | 114.9 | 483.31 | 0.57 | 17.72 | 10.19 | 626.69 | 721
64 | 1-185换 | 挡墙 浆砌块石~水泥砂浆M7.5 | m3 | 6.75 | 123.96 | 249.3 | 10.53 | 20.65 | 11.88 | 416.32 | 2810
三色线
65 | 2-298 | 路面纵向标线 热熔型地面标线 | m2 | 3150 | 7.59 | 22.4 | 6.64 | 2.05 | 1.18 | 39.86 | 125559
66 | 综合暂估价 | 地面定制图案1.5m*1m油茶logo喷绘（含设计及铁皮磨具加工费用） | 个 | 45 |  | 380 |  |  |  | 380 | 17100
合 计： | [10 empty] | 538611

## 5.表10.2.2-20施工组织（总价）措施项目清单与计价表
【表10.2.2-20】
施工组织（总价）措施项目清单与计价表
单位及专业工程名称：章村乡油茶廊道建设项目-市政工程 |  | 标段： |  | 第 1 页 共 1 页
序号 | 项目名称 | 计算基础 | 费率(%) | 金额(元) | 备注
1 | 安全文明施工费 | 定额人工费+定额机械费 | 8.395 | 8444.98
1.1 | 安全文明施工基本费 | 定额人工费+定额机械费 | 8.395 | 8444.98
2 | 提前竣工增加费 | 定额人工费+定额机械费
3 | 二次搬运费 | 定额人工费+定额机械费
4 | 冬雨季施工增加费 | 定额人工费+定额机械费 | 0.13 | 130.77
5 | 行车、行人干扰增加费 | 定额人工费+定额机械费
6 | 其他施工组织措施费 | 按相关规定进行计算
合计 |  |  |  | 8575.75

## 6.表10.2.2-23材料（工程设备）暂估单价表
【表10.2.2-23】
材料（工程设备）暂估单价表
单位及专业工程名称：章村乡油茶廊道建设项目-市政工程 |  | 标段： |  | 第 1 页 共 1 页
编号 | 材料名称、规格、型号 | 计量单位 | 工程量 | 单价 | 备注
0803120319 | 青石板δ80 | m2 | 2.7 | 132 | 暂估材料
0803120319 | 100厚老石板自然面 | m2 | 101.17 | 185 | 暂估材料
0817120021 | 景观石 | t | 1.13 | 230 | 暂估材料
YLB110170 | 400*200*300老石板(手凿面)凳脚 | m3 | 0.36 | 1730 | 暂估材料
YLB110170 | 300*200*330老石板(手凿面)凳脚 | 套 | 0.08 | 1830 | 暂估材料
材料 | 场地范围清理田埂、树木等，场地平整 | 项 | 1 | 3500 | 综合暂估价
材料 | 地面定制图案1.5m*1m油茶logo喷绘（含设计及铁皮磨具加工费用） | 个 | 45 | 380 | 综合暂估价

## 7.表10.2.2-29主要工日一览表
【表10.2.2-29】
主要工日一览表
工程名称：章村乡油茶廊道建设项目-市政工程 |  |  | 标段： |  | 第 1 页 共 1 页
序号 | 工日名称（类别） | 单位 | 数量 | 单价(元) | 合价(元) | 备注
1 | 一类人工 | 工日 | 27.24 | 142 | 3868.11
2 | 二类人工 | 工日 | 491.1 | 153 | 75137.95
3 | 三类人工 | 工日 | 7.24 | 176 | 1273.67

## 8.表10.2.2-31主要材料和工程设备一览表
【表10.2.2-31】
主要材料和工程设备一览表
工程名称：章村乡油茶廊道建设项目-市政工程 |  |  | 标段： |  |  | 第 1 页 共 2 页
序号 | 编码 | 名称、规格、型号 | 单位 | 数量 | 单价(元) | 合价(元) | 备注
1 | 0101120031 | 热轧带肋钢筋HRB400综合 | t | 0.86 | 3876 | 3348.63
2 | 0109120001 | 热轧光圆钢筋综合 | t | 0.31 | 3950 | 1234.37
3 | 0113120021 | 扁钢Q235B 4×45 | kg | 14.32 | 4.14 | 59.23
4 | 0127120039 | 型钢综合 | kg | 178.75 | 4.03 | 719.84
5 | 0129120379 | 中厚钢板综合 | t | 0.87 | 4227 | 3658.38
6 | 0401120021 | 普通硅酸盐水泥PO 42.5综合 | kg | 31688.93 | 0.51 | 16193.05
7 | 0401120045 | 白色硅酸盐水泥425#、二级白度 | kg | 0.26 | 0.56 | 0.14
8 | 0403120009 | 黄砂净砂 | t | 109.7 | 112 | 12286.54
9 | 0405120119 | 碎石综合 | t | 113.4 | 82.52 | 9358.11
10 | 0405120169 | 碎石垫层用 | t | 22.93 | 63.11 | 1446.96
11 | 0405120169 | 碎石统料 | t | 151.49 | 63.11 | 9560.44
12 | 0405120215 | 溪卵石φ100~250mm | t | 15.96 | 85.44 | 1363.96
13 | 0411120179 | 溪卵石φ100~250mm | t | 33.31 | 85.44 | 2845.84
14 | 0411120179 | 块石200-500 | t | 12.6 | 77.67 | 978.29
15 | 0431120181 | 非泵送商品混凝土C25 | m3 | 1.16 | 464 | 538.94
16 | 0803120319 | 芝麻灰花岗岩600*300*30 | m2 | 306.31 | 118 | 36144.11
17 | 0817120021 | 河滩石 | t | 5.36 | 83.5 | 447.14
18 | 3501120043 | 木模板 | m3 | 0.11 | 1681 | 191.96
19 | 3607120017 | 灰色透水砖240*120*50 | m2 | 29.17 | 43.54 | 1269.86
20 | 3629120031 | 嵌草水泥砖248*248*80 | m2 | 81.93 | 47.36 | 3880.26
21 | 3629120045 | 底油 | kg | 630 | 11.06 | 6967.8
22 | 3629120059 | 反光玻璃珠 | kg | 1260 | 3.63 | 4573.8
23 | 3629120169 | 热熔涂料 | kg | 14175 | 4.1 | 58117.5
24 | 3629120195 | 松板枋材模板 | m3 | 0.61 | 1814 | 1103.64
投标人（盖单位公章） ：
主要材料和工程设备一览表
工程名称：章村乡油茶廊道建设项目-市政工程 |  |  | 标段： |  |  | 第 2 页 共 2 页
序号 | 编码 | 名称、规格、型号 | 单位 | 数量 | 单价(元) | 合价(元) | 备注
25 | 2500330001 | 6.5M高太阳能双壁路灯IP65~单晶硅片发电光伏板，2*50W额定功率(LED)，高性能锂电池组，采用强光、微光驱动分流式发电智能控制器（光控），芯片为工业级芯片，每晚亮灯时间不低于12小时，整体热镀锌，灯杆直径160mm转70mm，厚度3mm。 | 套 | 39.39 | 4050 | 159529.5
26 | 主材 | 宕渣 | m3 | 78.94 | 30 | 2368.2
投标人（盖单位公章） ：

## 9.表10.2.2-32主要机械台班一览表
【表10.2.2-32】
主要机械台班一览表
工程名称：章村乡油茶廊道建设项目-市政工程 |  |  | 标段： |  | 第 1 页 共 1 页
序号 | 机械名称、规格、型号 | 单位 | 数量 | 单价(元) | 合价(元) | 备注
1 | 机械人工 | 工日 | 57.37 | 153 | 8777.78
2 | 汽油(机械) | kg | 1016.05 | 10.33 | 10495.78
3 | 柴油(机械) | kg | 596.88 | 8.49 | 5067.51
4 | 电(机械) | kW·h | 1668.57 | 0.62 | 1027.84

## 10.表10.2.2-13专业工程招标控制价费用表
【表10.2.2-13】
专业工程招标控制价费用表
单位工程名称：章村乡油茶廊道建设项目-园林绿化工程 |  | 标段： | 第 1 页 共 1 页
序号 | 费用名称 | 计算公式 | 金额（元） | 备注
1 | 分部分项工程费 | ∑（分部分项工程数量×综合单价） | 915640.95 | 见表 10.2.2-16
1.1 | 其中 人工费+机械费 | ∑分部分项（人工费+机械费） | 147891.82
2 | 措施项目费 |  | 9269.86
2.1 | 施工技术措施项目 | ∑（技术措施工程数量×综合单价） |  | 见表 10.2.2-16
2.1.1 | 其中 人工费+机械费 | ∑技措项目（人工费+机械费）
2.2 | 施工组织措施项目 | 按实际发生项之和进行计算 | 9269.86 | 见表 10.2.2-20
2.2.1 | 其中 安全文明施工基本费 |  | 9048.02 | 见表 10.2.2-20
3 | 其他项目费
3.1 | 暂列金额 | 3.1.1+3.1.2+3.1.3 |  | 见表 10.2.2-21
3.1.1 | 标化工地增加费 | 按招标文件规定额度列计 |  | 见表 10.2.2-22
3.1.2 | 优质工程增加费 | 按招标文件规定额度列计 |  | 见表 10.2.2-22
3.1.3 | 其他暂列金额 | 按招标文件规定额度列计 |  | 见表 10.2.2-22
3.2 | 暂估价 | 3.2.1+3.2.2+3.2.3 |  | 见表 10.2.2-21
3.2.1 | 材料（工程设备）暂估价 | 按招标文件规定额度列计(或计入综合单价) |  | 见表 10.2.2-23
3.2.2 | 专业工程暂估价 | 按招标文件规定额度列计 |  | 见表 10.2.2-24
3.2.3 | 专项技术措施暂估价 | 按招标文件规定额度列计 |  | 见表 10.2.2-25
3.3 | 计日工 | ∑计日工（暂估数量×综合单价） |  | 见表 10.2.2-21
3.4 | 施工总承包服务费 | 3.4.1+3.4.2 |  | 见表 10.2.2-21
3.4.1 | 专业发包工程管理费 | ∑专业发包工程（暂估金额×费率） |  | 见表 10.2.2-27
3.4.2 | 甲供材料设备管理费 | 甲供材料暂估金额×费率+甲供设备暂估金额 |  | 见表 10.2.2-27
4 | 规费 | 计算基数×费率 | 45802.1
5 | 增值税 | 计算基数×费率 | 87364.16
6 | 造价浮动
招标控制价合计 |  | 1+2+3+4+5+6 | 1058077.07

## 11.表10.2.2-16分部分项工程清单与计价表
【表10.2.2-16】
分部分项工程清单与计价表
专业工程名称：园林绿化工程 |  |  |  | 标段： |  |  |  |  | 第 1 页 共 21 页
序号 | 项目编码 | 项目名称 | 项目特征 | 计量 单位 | 工程量 | 金额(元) |  |  |  |  | 备注
[6 empty] | 综合单价 | 合价 | 其中
[8 empty] | 人工费 | 机械费 | 暂估价
|  | 节点一 |  |  |  |  | 22728 | 8086 | 384 | 1040
1 | 4-5 | 人工挖地槽、地沟三类土干土深度（m）1以内 |  | m3 | 7.54 | 34.93 | 263 | 208.48 | 0 | 0
2 | 4-64 | 回填土人工夯实 |  | m3 | 0.22 | 18.79 | 4 | 3.27 | 0 | 0
3 | 4-100 | 人工装土 |  | m3 | 7.31 | 13.11 | 96 | 75.88 | 0 | 0
4 | 4-102 | 自卸汽车运土（m）1000以内 | 场内运输 | m3 | 7.31 | 9.35 | 68 | 0 | 55.7 | 0
5 | 4-116换 | 碎石干铺~碎石垫层用 |  | m3 | 3.77 | 168.22 | 634 | 157.4 | 3.85 | 0
6 | 10-1 | 素混凝土垫层~现浇现拌混凝土C15（40） |  | m3 | 3.19 | 451.25 | 1439 | 311.44 | 34.07 | 0
7 | 5-50换 | 毛石墙~卵石100-300 |  | m3 | 30.27 | 555.49 | 16815 | 6617.32 | 239.13 | 0
8 | 10-3换 | 杯形、独立、带形基础无筋混凝土~现浇现拌混凝土C25（40） |  | m3 | 2.16 | 488.17 | 1054 | 210.88 | 23.07 | 0
9 | 17-7 | 带形钢筋混凝土基础无梁式复合木模 |  | m2 | 13.32 | 53.87 | 718 | 342.32 | 9.19 | 0
10 | 10-5换 | 基础梁~现浇现拌混凝土C25（40） |  | m3 | 0.54 | 492.43 | 266 | 50.7 | 9.02 | 0
11 | 17-9 | 基础梁复合木模 |  | m2 | 3.78 | 58.62 | 222 | 95.26 | 9.19 | 0
12 | 10-140 | 带肋钢筋HRB400以内 |  | t | 0.022 | 4942.07 | 109 | 13.13 | 1.22 | 0
本页小计 | [6 empty] | 21688 | 8086 | 384 | 0
分部分项工程清单与计价表
专业工程名称：园林绿化工程 |  |  |  | 标段： |  |  |  |  | 第 2 页 共 21 页
序号 | 项目编码 | 项目名称 | 项目特征 | 计量 单位 | 工程量 | 金额(元) |  |  |  |  | 备注
[6 empty] | 综合单价 | 合价 | 其中
[8 empty] | 人工费 | 机械费 | 暂估价
13 | 综合暂估价 | 拆除广告牌铁架~7m*3m |  | 项 | 1 | 1040 | 1040 | 0 | 0 | 1040
|  | 节点二 |  |  |  |  | 2218 | 559 | 135 | 653
14 | 4-5 | 人工挖地槽、地沟三类土干土深度（m）1以内 |  | m3 | 1.2 | 34.93 | 42 | 33.18 | 0 | 0
15 | 4-64 | 回填土人工夯实 |  | m3 | 0.36 | 18.79 | 7 | 5.35 | 0 | 0
16 | 4-100 | 人工装土 |  | m3 | 0.84 | 13.11 | 11 | 8.72 | 0 | 0
17 | 4-102 | 自卸汽车运土（m）1000以内 | 场内运输 | m3 | 0.84 | 9.35 | 8 | 0 | 6.4 | 0
18 | 4-116换 | 碎石干铺~碎石垫层用 |  | m3 | 0.3 | 168.22 | 50 | 12.53 | 0.31 | 0
19 | 10-1换 | 素混凝土垫层~现浇现拌混凝土C25（40） |  | m3 | 0.84 | 486.9 | 409 | 82.01 | 8.97 | 0
20 | 17-1 | 混凝土垫层模板 |  | m2 | 2.16 | 52.15 | 113 | 52.83 | 2.2 | 0
21 | 5-50换 | 毛石墙~卵石100-300 |  | m3 | 0.84 | 555.49 | 467 | 183.63 | 6.64 | 0
22 | 4-116换 | 碎石干铺~碎石垫层用 |  | m3 | 0.18 | 168.22 | 30 | 7.52 | 0.18 | 0
23 | 3-39换 | 布置景石单件重量（t）5以内~景观石 | 暂估主材：景观石 | t | 2.027 | 441.41 | 895 | 173.04 | 110.51 | 466.21
24 | 综合暂估价 | 成品酒坛~φ400，高500（含人工，搬运，摆放） |  | 个 | 1 | 187 | 187 | 0 | 0 | 187
|  | 节点三 |  |  |  |  | 12590 | 5883 | 109 | 2004
本页小计 | [6 empty] | 3258 | 559 | 135 | 1693
分部分项工程清单与计价表
专业工程名称：园林绿化工程 |  |  |  | 标段： |  |  |  |  | 第 3 页 共 21 页
序号 | 项目编码 | 项目名称 | 项目特征 | 计量 单位 | 工程量 | 金额(元) |  |  |  |  | 备注
[6 empty] | 综合单价 | 合价 | 其中
[8 empty] | 人工费 | 机械费 | 暂估价
25 | 10-9换 | 圆形柱、矩形柱断面周长（cm）100以上~现浇现拌混凝土C25（40） |  | m3 | 2.54 | 579.79 | 1473 | 415.37 | 42.42 | 0
26 | 17-19 | 圆形柱木模 |  | m2 | 11.3 | 107.56 | 1215 | 642.86 | 18.65 | 0
27 | 1-212 | 挂网镀锌铁丝网 |  | m2 | 11.3 | 20.95 | 237 | 32.09 | 0 | 0
28 | 综合暂估价 | 成品石磨底座φ800（含人工，搬运，摆放） |  | 个 | 2 | 580 | 1160 | 0 | 0 | 1160
29 | 综合暂估价 | 成品磨盘厚140，φ700（含人工，搬运，摆放） |  | 1 | 1 | 220 | 220 | 0 | 0 | 220
30 | 综合暂估价 | 成品猪槽800*400（含选材、人工，摆放） |  | 个 | 1 | 338 | 338 | 0 | 0 | 338
31 | 综合暂估价 | 成品水缸高650，φ470（含人工，搬运，摆放） |  | 个 | 1 | 286 | 286 | 0 | 0 | 286
32 | 4-60 | 平整场地 |  | m2 | 121.5 | 5.03 | 611 | 483.57 | 0 | 0
33 | 6-46换 | 水泥砂浆 厚18mm |  | m2 | 80.53 | 28.47 | 2293 | 1314.25 | 48.32 | 0
34 | 15-117 | 外墙涂料弹性涂料~含刮腻子 |  | m2 | 80.53 | 59.07 | 4757 | 2994.91 | 0 | 0
|  | 节点四~长廊 |  |  |  |  | 106631 | 31317 | 1081 | 13742
35 | 综合暂估价 | 倒塌建筑清理 |  | 项 | 1 | 1500 | 1500 | 0 | 0 | 1500
36 | 4-60 | 平整场地 |  | m2 | 19 | 5.03 | 96 | 75.62 | 0 | 0
37 | 10-6换 | 整板基础~现浇现拌混凝土C25（40） |  | m3 | 9.5 | 481.42 | 4573 | 865.17 | 96.33 | 0
本页小计 | [6 empty] | 18759 | 6824 | 206 | 3504
分部分项工程清单与计价表
专业工程名称：园林绿化工程 |  |  |  | 标段： |  |  |  |  | 第 4 页 共 21 页
序号 | 项目编码 | 项目名称 | 项目特征 | 计量 单位 | 工程量 | 金额(元) |  |  |  |  | 备注
[6 empty] | 综合单价 | 合价 | 其中
[8 empty] | 人工费 | 机械费 | 暂估价
38 | 17-15 | 整板基础无梁式复合木模 |  | m2 | 8.8 | 56.37 | 496 | 263.82 | 5.19 | 0
39 | 综合暂估价 | 原公交站牌移至马路对面，长4米（含人工，搬运，安装及配件材料） |  | 项 | 1 | 1200 | 1200 | 0 | 0 | 1200
40 | 4-38 | 人工拆除混凝土厚20cm |  | m2 | 3.54 | 33.73 | 119 | 69.17 | 22.76 | 0
41 | 市1-154 | 履带式液压挖掘机挖碴装车 |  | m3 | 3.54 | 9.08 | 32 | 1.45 | 24.57 | 0
42 | 市1-155换 | 自卸汽车运石渣 3km以内 |  | m3 | 3.54 | 21.26 | 75 | 0 | 60.99 | 0
43 | 4-76 | 反铲挖掘机挖三类土深度（m）2以内 |  | m3 | 38.31 | 10.81 | 414 | 235.99 | 93.86 | 0
44 | 4-101 | 装载机装土 |  | m3 | 15.54 | 2.27 | 35 | 6.84 | 22.07 | 0
45 | 4-102 | 自卸汽车运土（m）1000以内 | 场内运输 | m3 | 15.54 | 9.35 | 145 | 0 | 118.41 | 0
46 | 4-65 | 回填土机械夯实 |  | m3 | 22.77 | 16.64 | 379 | 263.45 | 34.84 | 0
47 | 10-3 | 杯形、独立、带形基础无筋混凝土 |  | m3 | 9.34 | 466.45 | 4357 | 911.86 | 99.75 | 0
48 | 17-7 | 带形钢筋混凝土基础无梁式复合木模 |  | m2 | 51.34 | 53.87 | 2766 | 1319.44 | 35.42 | 0
49 | 10-5 | 基础梁~现浇现拌混凝土C20（40） |  | m3 | 1.34 | 470.71 | 631 | 125.8 | 22.38 | 0
50 | 17-9 | 基础梁复合木模 |  | m2 | 11.16 | 58.62 | 654 | 281.23 | 27.12 | 0
51 | 10-6 | 整板基础~现浇现拌混凝土C20（40） |  | m3 | 4.86 | 459.7 | 2234 | 442.6 | 49.28 | 0
本页小计 | [6 empty] | 13538 | 3922 | 617 | 1200
分部分项工程清单与计价表
专业工程名称：园林绿化工程 |  |  |  | 标段： |  |  |  |  | 第 5 页 共 21 页
序号 | 项目编码 | 项目名称 | 项目特征 | 计量 单位 | 工程量 | 金额(元) |  |  |  |  | 备注
[6 empty] | 综合单价 | 合价 | 其中
[8 empty] | 人工费 | 机械费 | 暂估价
52 | 17-15 | 整板基础无梁式复合木模 |  | m2 | 8.82 | 56.37 | 497 | 264.42 | 5.2 | 0
53 | 10-138 | 圆钢HPB300Φ10以内 |  | t | 0.04 | 5991.85 | 240 | 57.11 | 3.06 | 0
54 | 10-140 | 带肋钢筋HRB400以内 |  | t | 0.066 | 4942.07 | 326 | 39.38 | 3.67 | 0
55 | 4-116换 | 碎石干铺~碎石垫层用 |  | m3 | 2.85 | 168.22 | 479 | 118.99 | 2.91 | 0
56 | 10-1 | 素混凝土垫层~现浇现拌混凝土C15（40） |  | m3 | 4.28 | 451.25 | 1931 | 417.86 | 45.71 | 0
57 | 6-22换 | 地砖楼地面（密缝）~干硬水泥砂浆1∶3~仿古砖400*400*50 | 暂估主材：仿古砖400*400*50mm | m2 | 28.5 | 162.97 | 4645 | 698.54 | 17.1 | 3197.7
58 | 综合暂估价 | 成品花岗岩老石墩柱础~φ360，底φ260，高200（含安装） |  | 个 | 6 | 234 | 1404 | 0 | 0 | 1404
59 | 12-4换 | 立贴式圆柱（cm）Φ26以内制作、安装~樟子松 |  | m3 | 1.05 | 6887.35 | 7232 | 2334.24 | 14.6 | 0
60 | 12-34换 | 圆梁（cm）架梁、山界梁、双步川梁Φ24以内制作、安装~樟子松 |  | m3 | 0.36 | 8184.14 | 2946 | 1148.1 | 8.78 | 0
61 | 12-36换 | 矩形梁（cm）架梁、山界梁、轩梁、荷包梁、双步梁厚24以内制作、安装~樟子松 |  | m3 | 0.65 | 6262.76 | 4071 | 1353.72 | 12.19 | 0
62 | 12-233换 | 封沿板规格（cm）2.5×25制作、安装~樟子松 |  | m | 17.4 | 36.17 | 629 | 130.5 | 1.91 | 0
63 | 12-48换 | 圆木桁（檩）条直径（cm）Φ20以内制作、安装~樟子松 |  | m3 | 1.81 | 5415.89 | 9803 | 1603.35 | 32.33 | 0
本页小计 | [6 empty] | 34203 | 8166 | 147 | 4602
分部分项工程清单与计价表
专业工程名称：园林绿化工程 |  |  |  | 标段： |  |  |  |  | 第 6 页 共 21 页
序号 | 项目编码 | 项目名称 | 项目特征 | 计量 单位 | 工程量 | 金额(元) |  |  |  |  | 备注
[6 empty] | 综合单价 | 合价 | 其中
[8 empty] | 人工费 | 机械费 | 暂估价
64 | 综合暂估价 | 樟子松成品牛腿660*330（含刷漆、人工、安装及配件） |  | 只 | 14 | 460 | 6440 | 0 | 0 | 6440
65 | 12-416换 | 吴王靠制作鹅颈靠背式~樟子松 |  | m | 13.58 | 702.89 | 9545 | 3914.98 | 0 | 0
66 | 12-417 | 吴王靠安装 |  | m | 13.58 | 40.22 | 546 | 417.99 | 0 | 0
67 | 12-407换 | 坐凳面 厚6cm~樟子松 |  | m2 | 4.07 | 367.72 | 1497 | 393.37 | 0 | 0
68 | 12-410换 | 直棂条坐凳楣子制作、安装~樟子松 |  | m2 | 1.47 | 396.69 | 583 | 260.45 | 0 | 0
69 | 12-91换 | 矩形椽子周长（cm）30以内制作、安装~樟子松 |  | m3 | 0.49 | 5435.58 | 2663 | 565.77 | 6.55 | 0
70 | 12-243换 | 清水望板规格（cm）板厚2制作、安装~樟子松 |  | m2 | 40.89 | 142.27 | 5817 | 1241.42 | 14.31 | 0
71 | 11-1换 | 改性沥青卷材热熔法一层平面~SBS弹性体改性沥青防水卷材3.0mm |  | m2 | 40.89 | 37.04 | 1515 | 186.87 | 0 | 0
72 | 11-115 | 蝴蝶瓦屋面走廊、平房 |  | m2 | 40.89 | 229.89 | 9400 | 1627.01 | 24.53 | 0
73 | 11-118 | 蝴蝶瓦屋脊游脊 |  | m | 8.7 | 109.85 | 956 | 332.6 | 0 | 0
74 | 16-13 | 外墙脚手架建筑物檐高（m）7以内 |  | m2 | 113.52 | 16.98 | 1928 | 1086.39 | 135.09 | 0
75 | 15-85换 | 防火漆1遍 柱梁架桁枋古式大木构件 |  | m2 | 38.1 | 24.67 | 940 | 677.8 | 0 | 0
76 | 15-87换 | 防火漆1遍 其他木材面（椽子、望板） |  | m2 | 54.99 | 18.43 | 1013 | 641.73 | 0 | 0
77 | 15-84换 | 防火漆1遍 木门窗（靠背） |  | m2 | 19.83 | 26.67 | 529 | 334.53 | 0 | 0
本页小计 | [6 empty] | 43372 | 11681 | 180 | 6440
分部分项工程清单与计价表
专业工程名称：园林绿化工程 |  |  |  | 标段： |  |  |  |  | 第 7 页 共 21 页
序号 | 项目编码 | 项目名称 | 项目特征 | 计量 单位 | 工程量 | 金额(元) |  |  |  |  | 备注
[6 empty] | 综合单价 | 合价 | 其中
[8 empty] | 人工费 | 机械费 | 暂估价
78 | 15-88换 | 防火漆1遍 木扶手（不带托板）（封沿板） |  | m | 38.28 | 6.37 | 244 | 186.42 | 0 | 0
79 | 15-22 | 熟桐油两遍柱梁架桁枋古式大木构件 |  | m2 | 38.1 | 31.5 | 1200 | 915.16 | 0 | 0
80 | 15-24 | 熟桐油两遍其他木材面（椽子、望板） |  | m2 | 54.99 | 20.91 | 1150 | 849.05 | 0 | 0
81 | 15-21 | 熟桐油两遍木门窗（靠背） |  | m2 | 19.83 | 39.53 | 784 | 580.42 | 0 | 0
82 | 15-25 | 熟桐油两遍木扶手（不带托板）（封沿板） |  | m | 38.28 | 7.94 | 304 | 232.36 | 0 | 0
83 | 15-39换 | 聚酯清漆2遍 柱梁架桁枋古式大木构件 |  | m2 | 38.1 | 43.36 | 1652 | 1177.29 | 0 | 0
84 | 15-41换 | 聚酯清漆2遍 其他木材面（椽子、望板） |  | m2 | 54.99 | 37.56 | 2065 | 1422.59 | 0 | 0
85 | 15-38换 | 聚酯清漆2遍 木门窗（靠背） |  | m2 | 19.83 | 54.82 | 1087 | 700.4 | 0 | 0
86 | 15-42换 | 聚酯清漆2遍 木扶手（不带托板）（封沿板） |  | m | 38.28 | 16.8 | 643 | 480.8 | 0 | 0
87 | 3-39换 | 布置景石单件重量（t）5以内~水泥砂浆M7.5~溪卵石 |  | t | 0.738 | 296.85 | 219 | 63 | 40.24 | 0
|  | 六角亭 |  |  |  |  | 88673 | 34775 | 565 | 9862
88 | 4-76 | 反铲挖掘机挖三类土深度（m）2以内 |  | m3 | 15.55 | 10.81 | 168 | 95.79 | 38.1 | 0
89 | 4-101 | 装载机装土 |  | m3 | 4.86 | 2.27 | 11 | 2.14 | 6.9 | 0
本页小计 | [6 empty] | 9527 | 6705 | 85 | 0
分部分项工程清单与计价表
专业工程名称：园林绿化工程 |  |  |  | 标段： |  |  |  |  | 第 8 页 共 21 页
序号 | 项目编码 | 项目名称 | 项目特征 | 计量 单位 | 工程量 | 金额(元) |  |  |  |  | 备注
[6 empty] | 综合单价 | 合价 | 其中
[8 empty] | 人工费 | 机械费 | 暂估价
90 | 4-102 | 自卸汽车运土（m）1000以内 |  | m3 | 10.69 | 9.35 | 100 | 0 | 81.46 | 0
91 | 4-65 | 回填土机械夯实 |  | m3 | 10.69 | 16.64 | 178 | 123.68 | 16.36 | 0
92 | 10-3换 | 杯形、独立、带形基础无筋混凝土~现浇现拌混凝土C25（40） |  | m3 | 3.89 | 488.17 | 1899 | 379.78 | 41.55 | 0
93 | 17-7 | 带形钢筋混凝土基础无梁式复合木模 |  | m2 | 22.68 | 53.87 | 1222 | 582.88 | 15.65 | 0
94 | 10-5换 | 基础梁~现浇现拌混凝土C25（40） |  | m3 | 0.97 | 492.43 | 478 | 91.06 | 16.2 | 0
95 | 17-9 | 基础梁复合木模 |  | m2 | 6.48 | 58.62 | 380 | 163.3 | 15.75 | 0
96 | 4-116换 | 碎石干铺~碎石垫层用 |  | m3 | 1.47 | 168.22 | 247 | 61.37 | 1.5 | 0
97 | 10-1 | 素混凝土垫层 |  | m3 | 1.47 | 451.25 | 663 | 143.52 | 15.7 | 0
98 | 6-24换 | 花岗岩（大理石）面层板厚3cm以内~芝麻灰花岗岩板3cm厚 |  | m2 | 10.72 | 158 | 1694 | 214.51 | 6.86 | 0
99 | 2-74换 | 花岗岩机制板台阶板厚6cm以内~水泥砂浆1∶3~普通硅酸盐水泥PO 42.5综合~芝麻黑花岗岩板600*300*180mm | 暂估主材：芝麻黑花岗岩板600*300*180mm | m2 | 3.97 | 617.24 | 2450 | 279.33 | 9.29 | 2040.9
100 | 综合暂估价 | 成品芝麻灰花岗岩柱墩~φ374，高200，中间留φ200孔洞（含人工，安装） |  | 个 | 6 | 390 | 2340 | 0 | 0 | 2340
本页小计 | [6 empty] | 11651 | 2039 | 220 | 4381
分部分项工程清单与计价表
专业工程名称：园林绿化工程 |  |  |  | 标段： |  |  |  |  | 第 9 页 共 21 页
序号 | 项目编码 | 项目名称 | 项目特征 | 计量 单位 | 工程量 | 金额(元) |  |  |  |  | 备注
[6 empty] | 综合单价 | 合价 | 其中
[8 empty] | 人工费 | 机械费 | 暂估价
101 | 12-4换 | 立贴式圆柱（cm）Φ26以内制作、安装~樟子松 |  | m3 | 1.22 | 6887.35 | 8403 | 2712.17 | 16.96 | 0
102 | 12-34换 | 圆梁（cm）架梁、山界梁、双步川梁Φ24以内制作、安装~樟子松 |  | m3 | 1.05 | 8184.14 | 8593 | 3348.63 | 25.6 | 0
103 | 12-72换 | 穿枋、额枋（平板枋）、夹底（随梁枋）、斗盘枋等厚度（cm）8以内制作、安装~樟子松 |  | m3 | 0.17 | 6575.98 | 1118 | 361.33 | 3.11 | 0
104 | 12-26换 | 雷公柱（灯芯木）（cm）Φ24以内制作、安装~樟子松 |  | m3 | 0.07 | 8855.69 | 620 | 260.45 | 1.71 | 0
105 | 12-135换 | 老戗木（老角梁）、由戗周长（cm）60以内制作、安装~樟子松 |  | m3 | 0.33 | 8709.29 | 2874 | 1242.12 | 4.41 | 0
106 | 12-140换 | 嫩戗木（仔角梁）周长（cm）55以内制作、安装~樟子松 |  | m3 | 0.08 | 13955.54 | 1116 | 646.3 | 1.07 | 0
107 | 12-155换 | 千斤销规格（cm）50×4×4以内制作、安装~樟子松 |  | 只（个） | 6 | 74.99 | 450 | 337.08 | 0.24 | 0
108 | 综合暂估价 | 樟子松扁担木、箴木、菱角木（人工、材料及安装） |  | 个 | 18 | 36 | 648 | 0 | 0 | 648
109 | 12-91换 | 矩形椽子周长（cm）30以内制作、安装~樟子松 |  | m3 | 0.1 | 5435.58 | 544 | 115.46 | 1.34 | 0
110 | 12-117换 | 矩形摔网（翼角）椽规格（cm）5.5×8以内制作、安装~樟子松 |  | m3 | 0.62 | 5534.93 | 3432 | 891.83 | 8.29 | 0
111 | 12-121换 | 立脚（翘）矩形飞椽规格（cm）7×8.5以内制作、安装~樟子松 |  | m3 | 0.07 | 8267.1 | 579 | 251.03 | 0.94 | 0
本页小计 | [6 empty] | 28376 | 10166 | 64 | 648
分部分项工程清单与计价表
专业工程名称：园林绿化工程 |  |  |  | 标段： |  |  |  |  | 第 10 页 共 21 页
序号 | 项目编码 | 项目名称 | 项目特征 | 计量 单位 | 工程量 | 金额(元) |  |  |  |  | 备注
[6 empty] | 综合单价 | 合价 | 其中
[8 empty] | 人工费 | 机械费 | 暂估价
112 | 12-172换 | 摔网望板（翼角望板）厚度（cm）1.5以内制作、安装~樟子松 |  | m2 | 26.33 | 110.34 | 2905 | 908.65 | 7.37 | 0
113 | 11-5换 | 改性沥青自粘卷材自粘法一层平面~SBS弹性体改性沥青防水卷材4.0mm |  | m2 | 26.33 | 44.89 | 1182 | 110.06 | 0 | 0
114 | 11-49换 | 水泥砂浆保护层 厚50mm~混合砂浆M5.0 |  | m2 | 26.33 | 46.38 | 1221 | 575.57 | 38.18 | 0
115 | 11-131 | 粘土筒瓦屋面亭、塔 |  | m2 | 26.33 | 283.13 | 7455 | 2326.26 | 18.43 | 0
116 | 11-147换 | 滚筒戗脊（长：cm）250以内~青砖220×105×42 | 暂估主材：青砖220×105×42 | 支 | 6 | 1213.43 | 7281 | 2518.56 | 0 | 3024
117 | 11-166换 | 筒瓦花边滴水3#花滴~蝴蝶瓦滴水200×200×13 |  | m | 22.05 | 81.97 | 1807 | 719.49 | 0 | 0
118 | 12-168换 | 弯封沿板规格（cm）20×2.5以内制作、安装~樟子松 |  | m | 22.05 | 51.91 | 1145 | 528.1 | 1.98 | 0
119 | 12-421 | 挂落安装~成品樟子松万字挂落（含刷漆） | 暂估主材：成品樟子松万字挂落（含刷漆） | m | 9.3 | 186.1 | 1731 | 412.46 | 0 | 1209
120 | 11-179换 | 屋脊头（烧制品）宝顶六、八角状~非粘土烧结实心砖240×115×53 | 暂估主材：六、八角状顶（烧制品宝顶） | 只 | 1 | 1070.86 | 1071 | 312.58 | 0 | 600
121 | 12-416换 | 吴王靠制作鹅颈靠背式~樟子松美人靠 |  | m | 8.12 | 702.89 | 5707 | 2340.91 | 0 | 0
122 | 12-417 | 吴王靠安装~樟子松美人靠 |  | m | 8.12 | 40.22 | 327 | 249.93 | 0 | 0
123 | 16-13 | 外墙脚手架建筑物檐高（m）7以内 |  | m2 | 142.56 | 16.98 | 2421 | 1364.3 | 169.65 | 0
本页小计 | [6 empty] | 34252 | 12367 | 236 | 4833
分部分项工程清单与计价表
专业工程名称：园林绿化工程 |  |  |  | 标段： |  |  |  |  | 第 11 页 共 21 页
序号 | 项目编码 | 项目名称 | 项目特征 | 计量 单位 | 工程量 | 金额(元) |  |  |  |  | 备注
[6 empty] | 综合单价 | 合价 | 其中
[8 empty] | 人工费 | 机械费 | 暂估价
124 | 15-85换 | 防火漆1遍 柱梁架桁枋古式大木构件 |  | m2 | 56.4 | 24.67 | 1391 | 1003.36 | 0 | 0
125 | 15-87换 | 防火漆1遍 其他木材面（椽子、望板） |  | m2 | 73.56 | 18.43 | 1356 | 858.45 | 0 | 0
126 | 15-84换 | 防火漆1遍 木门窗（靠背） |  | m2 | 11.86 | 26.67 | 316 | 200.08 | 0 | 0
127 | 15-88换 | 防火漆1遍 木扶手（不带托板）~封沿板 |  | m | 48.51 | 6.37 | 309 | 236.24 | 0 | 0
128 | 15-22 | 熟桐油两遍柱梁架桁枋古式大木构件 |  | m2 | 56.4 | 31.5 | 1777 | 1354.73 | 0 | 0
129 | 15-24 | 熟桐油两遍其他木材面（椽子、望板） |  | m2 | 73.56 | 20.91 | 1538 | 1135.77 | 0 | 0
130 | 15-21 | 熟桐油两遍木门窗（靠背） |  | m2 | 11.86 | 39.53 | 469 | 347.14 | 0 | 0
131 | 15-25 | 熟桐油两遍木扶手（不带托板）~封沿板 |  | m | 48.51 | 7.94 | 385 | 294.46 | 0 | 0
132 | 15-39换 | 聚酯清漆2遍 柱梁架桁枋古式大木构件 |  | m2 | 56.4 | 43.36 | 2446 | 1742.76 | 0 | 0
133 | 15-41换 | 聚酯清漆2遍 其他木材面（椽子、望板） |  | m2 | 73.56 | 37.56 | 2763 | 1903 | 0 | 0
134 | 15-38换 | 聚酯清漆2遍 木门窗（靠背） |  | m2 | 11.86 | 54.82 | 650 | 418.9 | 0 | 0
135 | 15-42换 | 聚酯清漆2遍 木扶手（不带托板）~封沿板 |  | m | 48.51 | 16.8 | 815 | 609.29 | 0 | 0
|  | 油茶广场~长廊 |  |  |  |  | 197969 | 59509 | 925 | 25331
本页小计 | [6 empty] | 14215 | 10104 | 0 | 0
分部分项工程清单与计价表
专业工程名称：园林绿化工程 |  |  |  | 标段： |  |  |  |  | 第 12 页 共 21 页
序号 | 项目编码 | 项目名称 | 项目特征 | 计量 单位 | 工程量 | 金额(元) |  |  |  |  | 备注
[6 empty] | 综合单价 | 合价 | 其中
[8 empty] | 人工费 | 机械费 | 暂估价
136 | 10-3 | 杯形、独立、带形基础无筋混凝土~~现浇现拌混凝土C20（40） |  | m3 | 17.27 | 466.45 | 8056 | 1686.07 | 184.44 | 0
137 | 17-7 | 带形钢筋混凝土基础无梁式复合木模 |  | m2 | 94.94 | 53.87 | 5114 | 2439.96 | 65.51 | 0
138 | 10-5 | 基础梁~现浇现拌混凝土C20（40） |  | m3 | 2.48 | 470.71 | 1167 | 232.82 | 41.42 | 0
139 | 17-9 | 基础梁复合木模 |  | m2 | 20.64 | 58.62 | 1210 | 520.13 | 50.16 | 0
140 | 10-138 | 圆钢HPB300Φ10以内 |  | t | 0.073 | 5991.85 | 437 | 104.22 | 5.58 | 0
141 | 10-140 | 带肋钢筋HRB400以内 |  | t | 0.122 | 4942.07 | 603 | 72.79 | 6.79 | 0
142 | 4-116换 | 碎石干铺~碎石垫层用 |  | m3 | 2.96 | 168.22 | 498 | 123.58 | 3.02 | 0
143 | 10-1 | 素混凝土垫层~现浇现拌混凝土C15（40） |  | m3 | 4.44 | 451.25 | 2004 | 433.48 | 47.42 | 0
144 | 6-22换 | 地砖楼地面（密缝）~干硬水泥砂浆1∶3~仿古砖400*400*50mm | 暂估主材：仿古砖400*400*50mm | m2 | 29.6 | 162.97 | 4824 | 725.5 | 17.76 | 3321.12
145 | 2-32换 | 花岗岩机制板地面板厚8～12cm~普通硅酸盐水泥PO 42.5综合~150mm厚老石板自然面 | 暂估主材：150mm厚老石板自然面 | m2 | 14.08 | 328.03 | 4619 | 585.59 | 32.95 | 3561.68
146 | 综合暂估价 | 成品花岗岩老石墩柱础~φ360，底φ260，高200（含安装） |  | 个 | 12 | 234 | 2808 | 0 | 0 | 2808
147 | 12-4换 | 立贴式圆柱（cm）Φ26以内制作、安装~樟子松 |  | m3 | 2.14 | 6887.35 | 14739 | 4757.41 | 29.75 | 0
本页小计 | [6 empty] | 46079 | 11682 | 485 | 9691
分部分项工程清单与计价表
专业工程名称：园林绿化工程 |  |  |  | 标段： |  |  |  |  | 第 13 页 共 21 页
序号 | 项目编码 | 项目名称 | 项目特征 | 计量 单位 | 工程量 | 金额(元) |  |  |  |  | 备注
[6 empty] | 综合单价 | 合价 | 其中
[8 empty] | 人工费 | 机械费 | 暂估价
148 | 12-34换 | 圆梁（cm）架梁、山界梁、双步川梁Φ24以内制作、安装~樟子松 |  | m3 | 1.1 | 8184.14 | 9003 | 3508.09 | 26.82 | 0
149 | 12-36换 | 矩形梁（cm）架梁、山界梁、轩梁、荷包梁、双步梁厚24以内制作、安装~樟子松 |  | m3 | 1.31 | 6262.76 | 8204 | 2728.26 | 24.56 | 0
150 | 12-233换 | 封沿板规格（cm）2.5×25制作、安装~樟子松 |  | m | 33.6 | 36.17 | 1215 | 252 | 3.7 | 0
151 | 12-48换 | 圆木桁（檩）条直径（cm）Φ20以内制作、安装~樟子松 |  | m3 | 4.69 | 5415.89 | 25401 | 4154.54 | 83.76 | 0
152 | 综合暂估价 | 樟子松成品牛腿660*330（含刷漆、人工、安装及配件） |  | 只 | 34 | 460 | 15640 | 0 | 0 | 15640
153 | 12-416换 | 吴王靠制作鹅颈靠背式~樟子松 |  | m | 31.44 | 702.89 | 22099 | 9063.84 | 0 | 0
154 | 12-417 | 吴王靠安装 |  | m | 31.44 | 40.22 | 1265 | 967.72 | 0 | 0
155 | 12-407换 | 坐凳面 厚6cm~樟子松 |  | m2 | 9.43 | 367.72 | 3468 | 911.41 | 0 | 0
156 | 12-410换 | 直棂条坐凳楣子制作、安装~樟子松 |  | m2 | 3.4 | 396.69 | 1349 | 602.41 | 0 | 0
157 | 12-91换 | 矩形椽子周长（cm）30以内制作、安装~樟子松 |  | m3 | 0.9 | 5435.58 | 4892 | 1039.17 | 12.03 | 0
158 | 12-243换 | 清水望板规格（cm）板厚2制作、安装~樟子松 |  | m2 | 75.6 | 142.27 | 10756 | 2295.22 | 26.46 | 0
159 | 11-1换 | 改性沥青卷材热熔法一层平面~SBS弹性体改性沥青防水卷材3.0mm |  | m2 | 75.6 | 37.04 | 2800 | 345.49 | 0 | 0
160 | 11-115 | 蝴蝶瓦屋面走廊、平房 |  | m2 | 75.6 | 229.89 | 17380 | 3008.12 | 45.36 | 0
本页小计 | [6 empty] | 123470 | 28876 | 223 | 15640
分部分项工程清单与计价表
专业工程名称：园林绿化工程 |  |  |  | 标段： |  |  |  |  | 第 14 页 共 21 页
序号 | 项目编码 | 项目名称 | 项目特征 | 计量 单位 | 工程量 | 金额(元) |  |  |  |  | 备注
[6 empty] | 综合单价 | 合价 | 其中
[8 empty] | 人工费 | 机械费 | 暂估价
161 | 11-118 | 蝴蝶瓦屋脊游脊 |  | m | 16.8 | 109.85 | 1845 | 642.26 | 0 | 0
162 | 16-13 | 外墙脚手架建筑物檐高（m）7以内 |  | m2 | 183.04 | 16.98 | 3108 | 1751.69 | 217.82 | 0
163 | 15-85换 | 防火漆1遍 柱梁架桁枋古式大木构件 |  | m2 | 78.63 | 24.67 | 1940 | 1398.83 | 0 | 0
164 | 15-87换 | 防火漆1遍 其他木材面（椽子、望板） |  | m2 | 101.25 | 18.43 | 1866 | 1181.59 | 0 | 0
165 | 15-84换 | 防火漆1遍 木门窗（靠背） |  | m2 | 45.9 | 26.67 | 1224 | 774.33 | 0 | 0
166 | 15-88换 | 防火漆1遍 木扶手（不带托板）（封沿板） |  | m | 73.92 | 6.37 | 471 | 359.99 | 0 | 0
167 | 15-22 | 熟桐油两遍柱梁架桁枋古式大木构件 |  | m2 | 78.63 | 31.5 | 2477 | 1888.69 | 0 | 0
168 | 15-24 | 熟桐油两遍其他木材面（椽子、望板） |  | m2 | 101.25 | 20.91 | 2117 | 1563.3 | 0 | 0
169 | 15-21 | 熟桐油两遍木门窗（靠背） |  | m2 | 45.9 | 39.53 | 1814 | 1343.49 | 0 | 0
170 | 15-25 | 熟桐油两遍木扶手（不带托板）（封沿板） |  | m | 73.92 | 7.94 | 587 | 448.69 | 0 | 0
171 | 15-39换 | 聚酯清漆2遍 柱梁架桁枋古式大木构件 |  | m2 | 78.63 | 43.36 | 3409 | 2429.67 | 0 | 0
172 | 15-41换 | 聚酯清漆2遍 其他木材面（椽子、望板） |  | m2 | 101.25 | 37.56 | 3803 | 2619.34 | 0 | 0
173 | 15-38换 | 聚酯清漆2遍 木门窗（靠背） |  | m2 | 45.9 | 54.82 | 2516 | 1621.19 | 0 | 0
本页小计 | [6 empty] | 27178 | 18023 | 218 | 0
分部分项工程清单与计价表
专业工程名称：园林绿化工程 |  |  |  | 标段： |  |  |  |  | 第 15 页 共 21 页
序号 | 项目编码 | 项目名称 | 项目特征 | 计量 单位 | 工程量 | 金额(元) |  |  |  |  | 备注
[6 empty] | 综合单价 | 合价 | 其中
[8 empty] | 人工费 | 机械费 | 暂估价
174 | 15-42换 | 聚酯清漆2遍 木扶手（不带托板）（封沿板） |  | m | 73.92 | 16.8 | 1242 | 928.44 | 0 | 0
|  | 油茶广场绿化 |  |  |  |  | 172125 | 22259 | 2690 | 16079
|  | 红花油茶 H200-250 P150-180 |  |  |  |  | 126244 | 17137 | 1548 | 0
175 | 1-107 | 栽植乔木（带土球）胸径（cm）7以内~红花油茶 H200-250 P150-180 |  | 株 | 277 | 384.24 | 106434 | 7551.02 | 0 | 0
176 | 1-250 | 常绿乔木胸径（cm）10以内 养护1年 |  | 株 | 277 | 44.08 | 12210 | 7661.82 | 1548.43 | 0
177 | 1-333 | 树棍支撑三脚桩 |  | 株 | 277 | 21 | 5817 | 963.96 | 0 | 0
178 | 1-342 | 草绳绕树杆胸径（cm）10以内 |  | m | 415.5 | 4.29 | 1783 | 959.81 | 0 | 0
|  | 银杏:胸径：φ18cm |  |  |  |  | 1323 | 255 | 85 | 0
179 | 1-112 | 栽植乔木（带土球）胸径（cm）20以内~银杏:胸径：φ18cm |  | 株 | 1 | 1210.94 | 1211 | 190.85 | 79.11 | 0
180 | 1-251 | 常绿乔木胸径（cm）20以内 |  | 株 | 1 | 79.63 | 80 | 54.73 | 6.22 | 0
181 | 1-333 | 树棍支撑三脚桩 |  | 株 | 1 | 21 | 21 | 3.48 | 0 | 0
182 | 1-344 | 草绳绕树杆胸径（cm）20以内 |  | m | 1.5 | 7.87 | 12 | 6.09 | 0 | 0
|  | 金桂:H:400cm；地径：φ14cm；P:380cm |  |  |  |  | 6411 | 673 | 118 | 0
本页小计 | [6 empty] | 128809 | 18320 | 1634 | 0
分部分项工程清单与计价表
专业工程名称：园林绿化工程 |  |  |  | 标段： |  |  |  |  | 第 16 页 共 21 页
序号 | 项目编码 | 项目名称 | 项目特征 | 计量 单位 | 工程量 | 金额(元) |  |  |  |  | 备注
[6 empty] | 综合单价 | 合价 | 其中
[8 empty] | 人工费 | 机械费 | 暂估价
183 | 1-110 | 栽植乔木（带土球）胸径（cm）14以内~金桂:H:400cm；地径：φ14cm；P:380cm |  | 株 | 4 | 1493.58 | 5974 | 422.6 | 93.2 | 0
184 | 1-251 | 常绿乔木胸径（cm）20以内 |  | 株 | 4 | 79.63 | 319 | 218.92 | 24.88 | 0
185 | 1-333 | 树棍支撑三脚桩 |  | 株 | 4 | 21 | 84 | 13.92 | 0 | 0
186 | 1-343 | 草绳绕树杆胸径（cm）15以内 |  | m | 6 | 5.72 | 34 | 17.4 | 0 | 0
|  | 日本晚樱:H:250-280cm；地径：φ7-8cm；P:200-250cm |  |  |  |  | 363 | 80 | 20 | 0
187 | 1-108 | 栽植乔木（带土球）胸径（cm）9以内~日本晚樱:H:250-280cm；地径：φ7-8cm；P:200-250cm |  | 株 | 1 | 291.83 | 292 | 44.99 | 14.16 | 0
188 | 1-250 | 常绿乔木胸径（cm）10以内 |  | 株 | 1 | 44.08 | 44 | 27.66 | 5.59 | 0
189 | 1-333 | 树棍支撑三脚桩 |  | 株 | 1 | 21 | 21 | 3.48 | 0 | 0
190 | 1-342 | 草绳绕树杆胸径（cm）10以内 |  | m | 1.5 | 4.29 | 6 | 3.47 | 0 | 0
|  | 紫薇:H:200-220cm；地径：φ7-8cm；P:150-180cm |  |  |  |  | 2543 | 557 | 138 | 0
191 | 1-108 | 栽植乔木（带土球）胸径（cm）9以内~紫薇:H:200-220cm；地径：φ7-8cm；P:150-180cm |  | 株 | 7 | 291.83 | 2043 | 314.93 | 99.12 | 0
192 | 1-250 | 常绿乔木胸径（cm）10以内 |  | 株 | 7 | 44.08 | 309 | 193.62 | 39.13 | 0
本页小计 | [6 empty] | 9126 | 1261 | 276 | 0
分部分项工程清单与计价表
专业工程名称：园林绿化工程 |  |  |  | 标段： |  |  |  |  | 第 17 页 共 21 页
序号 | 项目编码 | 项目名称 | 项目特征 | 计量 单位 | 工程量 | 金额(元) |  |  |  |  | 备注
[6 empty] | 综合单价 | 合价 | 其中
[8 empty] | 人工费 | 机械费 | 暂估价
193 | 1-333 | 树棍支撑三脚桩 |  | 株 | 7 | 21 | 147 | 24.36 | 0 | 0
194 | 1-342 | 草绳绕树杆胸径（cm）10以内 |  | m | 10.5 | 4.29 | 45 | 24.26 | 0 | 0
|  | 罗汉松:H:150-180cm；地径：φ6cm；P:120cm |  |  |  |  | 312 | 62 | 6 | 0
195 | 1-107 | 栽植乔木（带土球）胸径（cm）7以内~罗汉松:H:150-180cm；地径：φ6cm；P:120cm |  | 株 | 1 | 240.78 | 241 | 27.26 | 0 | 0
196 | 1-250 | 常绿乔木胸径（cm）10以内 |  | 株 | 1 | 44.08 | 44 | 27.66 | 5.59 | 0
197 | 1-333 | 树棍支撑三脚桩 |  | 株 | 1 | 21 | 21 | 3.48 | 0 | 0
198 | 1-342 | 草绳绕树杆胸径（cm）10以内 |  | m | 1.5 | 4.29 | 6 | 3.47 | 0 | 0
|  | 茶梅 H30 P25 |  |  |  |  | 5586 | 749 | 225 | 0
199 | 1-162 | 灌木、藤本片植（苗高50cm以内）种植密度（株／m2）25以内~茶梅 H30 P25 |  | m2 | 65 | 74.56 | 4846 | 476.45 | 0 | 0
200 | 1-288 | 片植灌木 养护1年 |  | m2 | 65 | 11.38 | 740 | 272.35 | 224.9 | 0
|  | 美人樱 H25 P25 |  |  |  |  | 1289 | 273 | 52 | 849
201 | 1-164 | 灌木、藤本片植（苗高50cm以内）种植密度（株／m2）49以内~美人樱 H25 P25 | 暂估主材：美人樱 H25 P25 | m2 | 15 | 74.57 | 1119 | 210.6 | 0 | 848.93
本页小计 | [6 empty] | 7209 | 1070 | 230 | 849
分部分项工程清单与计价表
专业工程名称：园林绿化工程 |  |  |  | 标段： |  |  |  |  | 第 18 页 共 21 页
序号 | 项目编码 | 项目名称 | 项目特征 | 计量 单位 | 工程量 | 金额(元) |  |  |  |  | 备注
[6 empty] | 综合单价 | 合价 | 其中
[8 empty] | 人工费 | 机械费 | 暂估价
202 | 1-288 | 片植灌木 养护1年 |  | m2 | 15 | 11.38 | 171 | 62.85 | 51.9 | 0
|  | 春鹃 H40 P30 |  |  |  |  | 4518 | 509 | 93 | 0
203 | 1-162 | 灌木、藤本片植（苗高50cm以内）种植密度（株／m2）25以内~春鹃 H40 P30 |  | m2 | 54 | 77.97 | 4210 | 395.82 | 0 | 0
204 | 1-288 | 片植灌木 养护1年 |  | m2 | 27 | 11.38 | 307 | 113.13 | 93.42 | 0
|  | 刚竹 φ3cm |  |  |  |  | 744 | 218 | 19 | 0
205 | 1-126 | 栽植竹类（散生竹）胸径（cm）4以内~刚竹 φ3cm |  | 株 | 32 | 10.94 | 350 | 112.64 | 0 | 0
206 | 1-304 | 竹类（散生竹、丛生竹）养护1年 |  | 株 | 32 | 3.75 | 120 | 68.16 | 18.56 | 0
207 | 1-335 | 毛竹支撑短单桩 |  | 株 | 32 | 8.57 | 274 | 37.12 | 0 | 0
|  | 红叶石楠:H:30-45cm;P:30-40cm |  |  |  |  | 2873 | 450 | 107 | 0
208 | 1-163 | 灌木、藤本片植（苗高50cm以内）种植密度（株／m2）36以内~红叶石楠:H:30-45cm;P:30-40cm |  | m2 | 31 | 81.29 | 2520 | 319.61 | 0 | 0
209 | 1-288 | 片植灌木 |  | m2 | 31 | 11.38 | 353 | 129.89 | 107.26 | 0
|  | 大叶黄杨:H:30-40cm;P:25-30cm |  |  |  |  | 2206 | 392 | 93 | 0
本页小计 | [6 empty] | 8305 | 1239 | 271 | 0
分部分项工程清单与计价表
专业工程名称：园林绿化工程 |  |  |  | 标段： |  |  |  |  | 第 19 页 共 21 页
序号 | 项目编码 | 项目名称 | 项目特征 | 计量 单位 | 工程量 | 金额(元) |  |  |  |  | 备注
[6 empty] | 综合单价 | 合价 | 其中
[8 empty] | 人工费 | 机械费 | 暂估价
210 | 1-163 | 灌木、藤本片植（苗高50cm以内）种植密度（株／m2）36以内~大叶黄杨:H:30-40cm;P:25-30cm |  | m2 | 27 | 70.33 | 1899 | 278.37 | 0 | 0
211 | 1-288 | 片植灌木 |  | m2 | 27 | 11.38 | 307 | 113.13 | 93.42 | 0
|  | 丰花月季:H:30-40cm;P:25-30cm |  |  |  |  | 1008 | 348 | 83 | 0
212 | 1-163 | 灌木、藤本片植（苗高50cm以内）种植密度（株／m2）36以内~丰花月季:H:30-40cm;P:25-30cm |  | m2 | 24 | 30.64 | 735 | 247.44 | 0 | 0
213 | 1-288 | 片植灌木 |  | m2 | 24 | 11.38 | 273 | 100.56 | 83.04 | 0
|  | 马尼拉草皮 |  |  |  |  | 1438 | 546 | 93 | 0
214 | 1-215 | 栽植草皮满铺~马尼拉草皮 |  | m2 | 54 | 19.3 | 1042 | 347.22 | 0 | 0
215 | 1-319 | 暖地型草坪满铺 养护1年 |  | m2 | 54 | 7.33 | 396 | 199.26 | 93.42 | 0
|  | 云南黄馨 H30 P30 |  |  |  |  | 35 | 11 | 8 | 0
216 | 1-154 | 栽植灌木、藤本（裸根）苗木高度（cm）30以内~云南黄馨 H30 P30 |  | 株 | 11 | 1.02 | 11 | 3.74 | 0 | 0
217 | 1-281 | 灌木高度（cm）30以内 养护1年 |  | 株 | 11 | 2.13 | 23 | 7.15 | 8.25 | 0
|  | 油茶广场绿化 |  |  |  |  | 840 | 0 | 0 | 60
本页小计 | [6 empty] | 4687 | 1297 | 278 | 0
分部分项工程清单与计价表
专业工程名称：园林绿化工程 |  |  |  | 标段： |  |  |  |  | 第 20 页 共 21 页
序号 | 项目编码 | 项目名称 | 项目特征 | 计量 单位 | 工程量 | 金额(元) |  |  |  |  | 备注
[6 empty] | 综合单价 | 合价 | 其中
[8 empty] | 人工费 | 机械费 | 暂估价
218 | 综合暂估价 | 花镜 H30 P25 |  | m2 | 14 | 60 | 840 | 0 | 0 | 840
219 | 综合暂估价 | 苔藓造景 |  | m2 | 7 | 50 | 350 | 0 | 0 | 350
220 | 综合暂估价 | 瓜子石(混色) |  | m2 | 6 | 30 | 180 | 0 | 0 | 180
221 | 综合暂估价 | 种植土回填（包括挖、运、填及材料） |  | m3 | 308 | 45 | 13860 | 0 | 0 | 13860
|  | 广告及其他 |  |  |  |  | 312707 | 0 | 0 | 0
222 | 综合单价 | 芝麻灰花岗岩张果老雕像~约2500*800*3000（不含基础，包含人工、安装及配件） | 广告报价 | 项 | 1 | 55200 | 55200 | 0 | 0 | 0
223 | 综合单价 | 玻璃钢山茶果模型~φ600~800（不含基础，包含人工、安装及配件） | 广告报价 | 座 | 10 | 2000 | 20000 | 0 | 0 | 0
224 | 综合单价 | 油茶大道铁皮字500*500（不含基础，包含人工、安装及配件） | 广告报价 | 个 | 4 | 350 | 1400 | 0 | 0 | 0
225 | 综合单价 | 芝麻灰花岗岩景墙6000*1800*300~正面刻写张果老油茶故事（不含基础，包含人工、安装及配件） | 广告报价 | 项 | 1 | 18400 | 18400 | 0 | 0 | 0
226 | 综合单价 | 油茶小镇500*500铁皮字4个(包含人工，材料，安装及配件） | 广告报价 | 个 | 4 | 350 | 1400 | 0 | 0 | 0
227 | 综合单价 | 油茶小镇镀锌方管标示牌高4200，宽3000(包含人工，材料，安装及配件） | 广告报价 | 块 | 1 | 8500 | 8500 | 0 | 0 | 0
本页小计 | [6 empty] | 120130 | 0 | 0 | 15230
分部分项工程清单与计价表
专业工程名称：园林绿化工程 |  |  |  | 标段： |  |  |  |  | 第 21 页 共 21 页
序号 | 项目编码 | 项目名称 | 项目特征 | 计量 单位 | 工程量 | 金额(元) |  |  |  |  | 备注
[6 empty] | 综合单价 | 合价 | 其中
[8 empty] | 人工费 | 机械费 | 暂估价
228 | 综合单价 | 节点三墙体彩绘~内容为竹简，油茶记（含人工，材料） | 广告报价 | m2 | 63.8 | 240 | 15312 | 0 | 0 | 0
229 | 综合单价 | 玻璃钢竹子，φ150～200，高5～7米 | 广告报价 | 根 | 7 | 4200 | 29400 | 0 | 0 | 0
230 | 综合单价 | 2根φ250，高8米电线杆彩绘~仿竹子(含人工、材料） | 广告报价 | 根 | 2 | 3500 | 7000 | 0 | 0 | 0
231 | 综合单价 | 700高不锈钢字(四区湿地新章村建设) | 广告报价 | 个 | 9 | 1200 | 10800 | 0 | 0 | 0
232 | 综合暂估价 | 铁艺成品仿木路牌~1m宽*2m高 | 广告报价 | 个 | 6 | 4300 | 25800 | 0 | 0 | 0
233 | 综合单价 | 桥头四个建筑立面彩绘 | 广告报价 | m2 | 280 | 260 | 72800 | 0 | 0 | 0
234 | 综合单价 | 玻璃钢山茶果模型~φ1100（不含基础，包含人工、安装及配件） | 广告报价 | 座 | 5 | 3200 | 16000 | 0 | 0 | 0
235 | 综合单价 | 玻璃钢山茶花模型~宽2500，高1300（不含基础，包含人工、安装及配件） | 广告报价 | 座 | 1 | 7700 | 7700 | 0 | 0 | 0
236 | 综合单价 | 混凝土仿木栏杆 | 广告报价 | m | 20.78 | 250 | 5195 | 0 | 0 | 0
237 | 综合单价 | 节点五镀锌方管标示牌~宽3600，高3600(包含人工，材料，安装及配件） | 广告报价 | 块 | 1 | 9300 | 9300 | 0 | 0 | 0
238 | 综合单价 | 章村乡油茶小镇欢迎你600*600不锈钢字9个(包含人工，材料，安装及配件） | 广告报价 | 个 | 10 | 850 | 8500 | 0 | 0 | 0
本页小计 | [6 empty] | 207807 | 0 | 0 | 0
合 计 | [6 empty] | 915641 | 162388 | 5890 | 68711

## 12.表10.2.2-17分部分项综合单价计算表
【表10.2.2-17】
分部分项工程综合单价计算表
单位及专业工程名称：章村乡油茶廊道建设项目-园林绿化工程 | [5 empty] | 标段： |  |  | 第 1 页 共 20 页
清单 序号 | 项目编码 （定额编码） | 清单（定额） 项目名称 | 计量 单位 | 数量 | 综合单价(元) | [5 empty] | 合计(元)
[5 empty] | 人工费 | 材料 （设备）费 | 机械费 | 管理费 | 利润 | 小计
节点一
1 | 4-5 | 人工挖地槽、地沟三类土干土深度（m）1以内 | m3 | 7.54 | 27.65 |  |  | 4.59 | 2.69 | 34.93 | 263
2 | 4-64 | 回填土人工夯实 | m3 | 0.22 | 14.87 |  |  | 2.47 | 1.45 | 18.79 | 4
3 | 4-100 | 人工装土 | m3 | 7.31 | 10.38 |  |  | 1.72 | 1.01 | 13.11 | 96
4 | 4-102 | 自卸汽车运土（m）1000以内 场内运输 | m3 | 7.31 |  |  | 7.62 | 1.09 | 0.64 | 9.35 | 68
5 | 4-116换 | 碎石干铺~碎石垫层用 | m3 | 3.77 | 41.75 | 114.1 | 1.02 | 7.15 | 4.2 | 168.22 | 634
6 | 10-1 | 素混凝土垫层~现浇现拌混凝土C15（40） | m3 | 3.19 | 97.63 | 313.98 | 10.68 | 18.24 | 10.72 | 451.25 | 1439
7 | 5-50换 | 毛石墙~卵石100-300 | m3 | 30.27 | 218.61 | 269.16 | 7.9 | 37.68 | 22.14 | 555.49 | 16815
8 | 10-3换 | 杯形、独立、带形基础无筋混凝土~现浇现拌混凝土C25（40） | m3 | 2.16 | 97.63 | 350.9 | 10.68 | 18.24 | 10.72 | 488.17 | 1054
9 | 17-7 | 带形钢筋混凝土基础无梁式复合木模 | m2 | 13.32 | 25.7 | 20.54 | 0.69 | 4.37 | 2.57 | 53.87 | 718
10 | 10-5换 | 基础梁~现浇现拌混凝土C25（40） | m3 | 0.54 | 93.88 | 352.08 | 16.7 | 18.75 | 11.02 | 492.43 | 266
11 | 17-9 | 基础梁复合木模 | m2 | 3.78 | 25.2 | 23.8 | 2.43 | 4.53 | 2.66 | 58.62 | 222
12 | 10-140 | 带肋钢筋HRB400以内 | t | 0.022 | 596.64 | 4112.94 | 55.64 | 111.4 | 65.45 | 4942.07 | 109
13 | 综合暂估价 | 拆除广告牌铁架~7m*3m | 项 | 1 |  | 1040 |  |  |  | 1040 | 1040
分部分项工程综合单价计算表
单位及专业工程名称：章村乡油茶廊道建设项目-园林绿化工程 | [5 empty] | 标段： |  |  | 第 2 页 共 20 页
清单 序号 | 项目编码 （定额编码） | 清单（定额） 项目名称 | 计量 单位 | 数量 | 综合单价(元) | [5 empty] | 合计(元)
[5 empty] | 人工费 | 材料 （设备）费 | 机械费 | 管理费 | 利润 | 小计
节点二
14 | 4-5 | 人工挖地槽、地沟三类土干土深度（m）1以内 | m3 | 1.2 | 27.65 |  |  | 4.59 | 2.69 | 34.93 | 42
15 | 4-64 | 回填土人工夯实 | m3 | 0.36 | 14.87 |  |  | 2.47 | 1.45 | 18.79 | 7
16 | 4-100 | 人工装土 | m3 | 0.84 | 10.38 |  |  | 1.72 | 1.01 | 13.11 | 11
17 | 4-102 | 自卸汽车运土（m）1000以内 场内运输 | m3 | 0.84 |  |  | 7.62 | 1.09 | 0.64 | 9.35 | 8
18 | 4-116换 | 碎石干铺~碎石垫层用 | m3 | 0.3 | 41.75 | 114.1 | 1.02 | 7.15 | 4.2 | 168.22 | 50
19 | 10-1换 | 素混凝土垫层~现浇现拌混凝土C25（40） | m3 | 0.84 | 97.63 | 349.63 | 10.68 | 18.24 | 10.72 | 486.9 | 409
20 | 17-1 | 混凝土垫层模板 | m2 | 2.16 | 24.46 | 19.95 | 1.02 | 4.23 | 2.49 | 52.15 | 113
21 | 5-50换 | 毛石墙~卵石100-300 | m3 | 0.84 | 218.61 | 269.16 | 7.9 | 37.68 | 22.14 | 555.49 | 467
22 | 4-116换 | 碎石干铺~碎石垫层用 | m3 | 0.18 | 41.75 | 114.1 | 1.02 | 7.15 | 4.2 | 168.22 | 30
23 | 3-39换 | 布置景石单件重量（t）5以内~景观石 暂估主材：景观石 | t | 2.027 | 85.37 | 266.16 | 54.52 | 22.27 | 13.09 | 441.41 | 895
24 | 综合暂估价 | 成品酒坛~φ400，高500（含人工，搬运，摆放） | 个 | 1 |  | 187 |  |  |  | 187 | 187
节点三
25 | 10-9换 | 圆形柱、矩形柱断面周长（cm）100以上~现浇现拌混凝土C25（40） | m3 | 2.54 | 163.53 | 351.42 | 16.7 | 30.32 | 17.82 | 579.79 | 1473
分部分项工程综合单价计算表
单位及专业工程名称：章村乡油茶廊道建设项目-园林绿化工程 | [5 empty] | 标段： |  |  | 第 3 页 共 20 页
清单 序号 | 项目编码 （定额编码） | 清单（定额） 项目名称 | 计量 单位 | 数量 | 综合单价(元) | [5 empty] | 合计(元)
[5 empty] | 人工费 | 材料 （设备）费 | 机械费 | 管理费 | 利润 | 小计
26 | 17-19 | 圆形柱木模 | m2 | 11.3 | 56.89 | 33.64 | 1.65 | 9.69 | 5.69 | 107.56 | 1215
27 | 1-212 | 挂网镀锌铁丝网 | m2 | 11.3 | 2.84 | 17.36 |  | 0.47 | 0.28 | 20.95 | 237
28 | 综合暂估价 | 成品石磨底座φ800（含人工，搬运，摆放） | 个 | 2 |  | 580 |  |  |  | 580 | 1160
29 | 综合暂估价 | 成品磨盘厚140，φ700（含人工，搬运，摆放） | 1 | 1 |  | 220 |  |  |  | 220 | 220
30 | 综合暂估价 | 成品猪槽800*400（含选材、人工，摆放） | 个 | 1 |  | 338 |  |  |  | 338 | 338
31 | 综合暂估价 | 成品水缸高650，φ470（含人工，搬运，摆放） | 个 | 1 |  | 286 |  |  |  | 286 | 286
32 | 4-60 | 平整场地 | m2 | 121.5 | 3.98 |  |  | 0.66 | 0.39 | 5.03 | 611
33 | 6-46换 | 水泥砂浆 厚18mm | m2 | 80.53 | 16.32 | 7.09 | 0.6 | 2.81 | 1.65 | 28.47 | 2293
34 | 15-117 | 外墙涂料弹性涂料~含刮腻子 | m2 | 80.53 | 37.19 | 12.08 |  | 6.17 | 3.63 | 59.07 | 4757
节点四~长廊
35 | 综合暂估价 | 倒塌建筑清理 | 项 | 1 |  | 1500 |  |  |  | 1500 | 1500
36 | 4-60 | 平整场地 | m2 | 19 | 3.98 |  |  | 0.66 | 0.39 | 5.03 | 96
37 | 10-6换 | 整板基础~现浇现拌混凝土C25（40） | m3 | 9.5 | 91.07 | 353.15 | 10.14 | 17.04 | 10.02 | 481.42 | 4573
38 | 17-15 | 整板基础无梁式复合木模 | m2 | 8.8 | 29.98 | 17.75 | 0.59 | 5.07 | 2.98 | 56.37 | 496
39 | 综合暂估价 | 原公交站牌移至马路对面，长4米（含人工，搬运，安装及配件材料） | 项 | 1 |  | 1200 |  |  |  | 1200 | 1200
分部分项工程综合单价计算表
单位及专业工程名称：章村乡油茶廊道建设项目-园林绿化工程 | [5 empty] | 标段： |  |  | 第 4 页 共 20 页
清单 序号 | 项目编码 （定额编码） | 清单（定额） 项目名称 | 计量 单位 | 数量 | 综合单价(元) | [5 empty] | 合计(元)
[5 empty] | 人工费 | 材料 （设备）费 | 机械费 | 管理费 | 利润 | 小计
40 | 4-38 | 人工拆除混凝土厚20cm | m2 | 3.54 | 19.54 | 0.35 | 6.43 | 4.67 | 2.74 | 33.73 | 119
41 | 市1-154 | 履带式液压挖掘机挖碴装车 | m3 | 3.54 | 0.41 |  | 6.94 | 1.09 | 0.64 | 9.08 | 32
42 | 市1-155换 | 自卸汽车运石渣 3km以内 | m3 | 3.54 |  |  | 17.23 | 2.54 | 1.49 | 21.26 | 75
43 | 4-76 | 反铲挖掘机挖三类土深度（m）2以内 | m3 | 38.31 | 6.16 |  | 2.45 | 1.39 | 0.81 | 10.81 | 414
44 | 4-101 | 装载机装土 | m3 | 15.54 | 0.44 |  | 1.42 | 0.26 | 0.15 | 2.27 | 35
45 | 4-102 | 自卸汽车运土（m）1000以内 场内运输 | m3 | 15.54 |  |  | 7.62 | 1.09 | 0.64 | 9.35 | 145
46 | 4-65 | 回填土机械夯实 | m3 | 22.77 | 11.57 |  | 1.53 | 2.23 | 1.31 | 16.64 | 379
47 | 10-3 | 杯形、独立、带形基础无筋混凝土 | m3 | 9.34 | 97.63 | 329.18 | 10.68 | 18.24 | 10.72 | 466.45 | 4357
48 | 17-7 | 带形钢筋混凝土基础无梁式复合木模 | m2 | 51.34 | 25.7 | 20.54 | 0.69 | 4.37 | 2.57 | 53.87 | 2766
49 | 10-5 | 基础梁~现浇现拌混凝土C20（40） | m3 | 1.34 | 93.88 | 330.36 | 16.7 | 18.75 | 11.02 | 470.71 | 631
50 | 17-9 | 基础梁复合木模 | m2 | 11.16 | 25.2 | 23.8 | 2.43 | 4.53 | 2.66 | 58.62 | 654
51 | 10-6 | 整板基础~现浇现拌混凝土C20（40） | m3 | 4.86 | 91.07 | 331.43 | 10.14 | 17.04 | 10.02 | 459.7 | 2234
52 | 17-15 | 整板基础无梁式复合木模 | m2 | 8.82 | 29.98 | 17.75 | 0.59 | 5.07 | 2.98 | 56.37 | 497
53 | 10-138 | 圆钢HPB300Φ10以内 | t | 0.04 | 1427.71 | 4089.73 | 76.39 | 250.71 | 147.31 | 5991.85 | 240
54 | 10-140 | 带肋钢筋HRB400以内 | t | 0.066 | 596.64 | 4112.94 | 55.64 | 111.4 | 65.45 | 4942.07 | 326
分部分项工程综合单价计算表
单位及专业工程名称：章村乡油茶廊道建设项目-园林绿化工程 | [5 empty] | 标段： |  |  | 第 5 页 共 20 页
清单 序号 | 项目编码 （定额编码） | 清单（定额） 项目名称 | 计量 单位 | 数量 | 综合单价(元) | [5 empty] | 合计(元)
[5 empty] | 人工费 | 材料 （设备）费 | 机械费 | 管理费 | 利润 | 小计
55 | 4-116换 | 碎石干铺~碎石垫层用 | m3 | 2.85 | 41.75 | 114.1 | 1.02 | 7.15 | 4.2 | 168.22 | 479
56 | 10-1 | 素混凝土垫层~现浇现拌混凝土C15（40） | m3 | 4.28 | 97.63 | 313.98 | 10.68 | 18.24 | 10.72 | 451.25 | 1931
57 | 6-22换 | 地砖楼地面（密缝）~干硬水泥砂浆1∶3~仿古砖400*400*50 暂估主材：仿古砖400*400*50mm | m2 | 28.5 | 24.51 | 131.24 | 0.6 | 4.17 | 2.45 | 162.97 | 4645
58 | 综合暂估价 | 成品花岗岩老石墩柱础~φ360，底φ260，高200（含安装） | 个 | 6 |  | 234 |  |  |  | 234 | 1404
59 | 12-4换 | 立贴式圆柱（cm）Φ26以内制作、安装~樟子松 | m3 | 1.05 | 2223.09 | 4060.86 | 13.9 | 371.32 | 218.18 | 6887.35 | 7232
60 | 12-34换 | 圆梁（cm）架梁、山界梁、双步川梁Φ24以内制作、安装~樟子松 | m3 | 0.36 | 3189.17 | 4123.58 | 24.38 | 533.52 | 313.49 | 8184.14 | 2946
61 | 12-36换 | 矩形梁（cm）架梁、山界梁、轩梁、荷包梁、双步梁厚24以内制作、安装~樟子松 | m3 | 0.65 | 2082.64 | 3607.16 | 18.75 | 349.09 | 205.12 | 6262.76 | 4071
62 | 12-233换 | 封沿板规格（cm）2.5×25制作、安装~樟子松 | m | 17.4 | 7.5 | 26.55 | 0.11 | 1.27 | 0.74 | 36.17 | 629
63 | 12-48换 | 圆木桁（檩）条直径（cm）Φ20以内制作、安装~樟子松 | m3 | 1.81 | 885.83 | 4273.46 | 17.86 | 150.38 | 88.36 | 5415.89 | 9803
64 | 综合暂估价 | 樟子松成品牛腿660*330（含刷漆、人工、安装及配件） | 只 | 14 |  | 460 |  |  |  | 460 | 6440
65 | 12-416换 | 吴王靠制作鹅颈靠背式~樟子松 | m | 13.58 | 288.29 | 338.66 |  | 47.83 | 28.11 | 702.89 | 9545
66 | 12-417 | 吴王靠安装 | m | 13.58 | 30.78 | 1.33 |  | 5.11 | 3 | 40.22 | 546
分部分项工程综合单价计算表
单位及专业工程名称：章村乡油茶廊道建设项目-园林绿化工程 | [5 empty] | 标段： |  |  | 第 6 页 共 20 页
清单 序号 | 项目编码 （定额编码） | 清单（定额） 项目名称 | 计量 单位 | 数量 | 综合单价(元) | [5 empty] | 合计(元)
[5 empty] | 人工费 | 材料 （设备）费 | 机械费 | 管理费 | 利润 | 小计
67 | 12-407换 | 坐凳面 厚6cm~樟子松 | m2 | 4.07 | 96.65 | 245.62 |  | 16.03 | 9.42 | 367.72 | 1497
68 | 12-410换 | 直棂条坐凳楣子制作、安装~樟子松 | m2 | 1.47 | 177.18 | 172.84 |  | 29.4 | 17.27 | 396.69 | 583
69 | 12-91换 | 矩形椽子周长（cm）30以内制作、安装~樟子松 | m3 | 0.49 | 1154.63 | 3958.97 | 13.37 | 194.39 | 114.22 | 5435.58 | 2663
70 | 12-243换 | 清水望板规格（cm）板厚2制作、安装~樟子松 | m2 | 40.89 | 30.36 | 103.45 | 0.35 | 5.11 | 3 | 142.27 | 5817
71 | 11-1换 | 改性沥青卷材热熔法一层平面~SBS弹性体改性沥青防水卷材3.0mm | m2 | 40.89 | 4.57 | 31.26 |  | 0.76 | 0.45 | 37.04 | 1515
72 | 11-115 | 蝴蝶瓦屋面走廊、平房 | m2 | 40.89 | 39.79 | 178.85 | 0.6 | 6.71 | 3.94 | 229.89 | 9400
73 | 11-118 | 蝴蝶瓦屋脊游脊 | m | 8.7 | 38.23 | 61.55 |  | 6.34 | 3.73 | 109.85 | 956
74 | 16-13 | 外墙脚手架建筑物檐高（m）7以内 | m2 | 113.52 | 9.57 | 3.43 | 1.19 | 1.76 | 1.03 | 16.98 | 1928
75 | 15-85换 | 防火漆1遍 柱梁架桁枋古式大木构件 | m2 | 38.1 | 17.79 | 2.2 |  | 2.95 | 1.73 | 24.67 | 940
76 | 15-87换 | 防火漆1遍 其他木材面（椽子、望板） | m2 | 54.99 | 11.67 | 3.69 |  | 1.93 | 1.14 | 18.43 | 1013
77 | 15-84换 | 防火漆1遍 木门窗（靠背） | m2 | 19.83 | 16.87 | 5.36 |  | 2.8 | 1.64 | 26.67 | 529
78 | 15-88换 | 防火漆1遍 木扶手（不带托板）（封沿板） | m | 38.28 | 4.87 | 0.21 |  | 0.81 | 0.48 | 6.37 | 244
79 | 15-22 | 熟桐油两遍柱梁架桁枋古式大木构件 | m2 | 38.1 | 24.02 | 1.15 |  | 3.99 | 2.34 | 31.5 | 1200
80 | 15-24 | 熟桐油两遍其他木材面（椽子、望板） | m2 | 54.99 | 15.44 | 1.4 |  | 2.56 | 1.51 | 20.91 | 1150
81 | 15-21 | 熟桐油两遍木门窗（靠背） | m2 | 19.83 | 29.27 | 2.55 |  | 4.86 | 2.85 | 39.53 | 784
分部分项工程综合单价计算表
单位及专业工程名称：章村乡油茶廊道建设项目-园林绿化工程 | [5 empty] | 标段： |  |  | 第 7 页 共 20 页
清单 序号 | 项目编码 （定额编码） | 清单（定额） 项目名称 | 计量 单位 | 数量 | 综合单价(元) | [5 empty] | 合计(元)
[5 empty] | 人工费 | 材料 （设备）费 | 机械费 | 管理费 | 利润 | 小计
82 | 15-25 | 熟桐油两遍木扶手（不带托板）（封沿板） | m | 38.28 | 6.07 | 0.27 |  | 1.01 | 0.59 | 7.94 | 304
83 | 15-39换 | 聚酯清漆2遍 柱梁架桁枋古式大木构件 | m2 | 38.1 | 30.9 | 4.32 |  | 5.13 | 3.01 | 43.36 | 1652
84 | 15-41换 | 聚酯清漆2遍 其他木材面（椽子、望板） | m2 | 54.99 | 25.87 | 4.88 |  | 4.29 | 2.52 | 37.56 | 2065
85 | 15-38换 | 聚酯清漆2遍 木门窗（靠背） | m2 | 19.83 | 35.32 | 10.2 |  | 5.86 | 3.44 | 54.82 | 1087
86 | 15-42换 | 聚酯清漆2遍 木扶手（不带托板）（封沿板） | m | 38.28 | 12.56 | 0.94 |  | 2.08 | 1.22 | 16.8 | 643
87 | 3-39换 | 布置景石单件重量（t）5以内~水泥砂浆M7.5~溪卵石 | t | 0.738 | 85.37 | 121.6 | 54.52 | 22.27 | 13.09 | 296.85 | 219
六角亭
88 | 4-76 | 反铲挖掘机挖三类土深度（m）2以内 | m3 | 15.55 | 6.16 |  | 2.45 | 1.39 | 0.81 | 10.81 | 168
89 | 4-101 | 装载机装土 | m3 | 4.86 | 0.44 |  | 1.42 | 0.26 | 0.15 | 2.27 | 11
90 | 4-102 | 自卸汽车运土（m）1000以内 | m3 | 10.69 |  |  | 7.62 | 1.09 | 0.64 | 9.35 | 100
91 | 4-65 | 回填土机械夯实 | m3 | 10.69 | 11.57 |  | 1.53 | 2.23 | 1.31 | 16.64 | 178
92 | 10-3换 | 杯形、独立、带形基础无筋混凝土~现浇现拌混凝土C25（40） | m3 | 3.89 | 97.63 | 350.9 | 10.68 | 18.24 | 10.72 | 488.17 | 1899
93 | 17-7 | 带形钢筋混凝土基础无梁式复合木模 | m2 | 22.68 | 25.7 | 20.54 | 0.69 | 4.37 | 2.57 | 53.87 | 1222
94 | 10-5换 | 基础梁~现浇现拌混凝土C25（40） | m3 | 0.97 | 93.88 | 352.08 | 16.7 | 18.75 | 11.02 | 492.43 | 478
分部分项工程综合单价计算表
单位及专业工程名称：章村乡油茶廊道建设项目-园林绿化工程 | [5 empty] | 标段： |  |  | 第 8 页 共 20 页
清单 序号 | 项目编码 （定额编码） | 清单（定额） 项目名称 | 计量 单位 | 数量 | 综合单价(元) | [5 empty] | 合计(元)
[5 empty] | 人工费 | 材料 （设备）费 | 机械费 | 管理费 | 利润 | 小计
95 | 17-9 | 基础梁复合木模 | m2 | 6.48 | 25.2 | 23.8 | 2.43 | 4.53 | 2.66 | 58.62 | 380
96 | 4-116换 | 碎石干铺~碎石垫层用 | m3 | 1.47 | 41.75 | 114.1 | 1.02 | 7.15 | 4.2 | 168.22 | 247
97 | 10-1 | 素混凝土垫层 | m3 | 1.47 | 97.63 | 313.98 | 10.68 | 18.24 | 10.72 | 451.25 | 663
98 | 6-24换 | 花岗岩（大理石）面层板厚3cm以内~芝麻灰花岗岩板3cm厚 | m2 | 10.72 | 20.01 | 131.91 | 0.64 | 3.43 | 2.01 | 158 | 1694
99 | 2-74换 | 花岗岩机制板台阶板厚6cm以内~水泥砂浆1∶3~普通硅酸盐水泥PO 42.5综合~芝麻黑花岗岩板600*300*180mm 暂估主材：芝麻黑花岗岩板600*300*180mm | m2 | 3.97 | 70.36 | 525.33 | 2.34 | 12.1 | 7.11 | 617.24 | 2450
100 | 综合暂估价 | 成品芝麻灰花岗岩柱墩~φ374，高200，中间留φ200孔洞（含人工，安装） | 个 | 6 |  | 390 |  |  |  | 390 | 2340
101 | 12-4换 | 立贴式圆柱（cm）Φ26以内制作、安装~樟子松 | m3 | 1.22 | 2223.09 | 4060.86 | 13.9 | 371.32 | 218.18 | 6887.35 | 8403
102 | 12-34换 | 圆梁（cm）架梁、山界梁、双步川梁Φ24以内制作、安装~樟子松 | m3 | 1.05 | 3189.17 | 4123.58 | 24.38 | 533.52 | 313.49 | 8184.14 | 8593
103 | 12-72换 | 穿枋、额枋（平板枋）、夹底（随梁枋）、斗盘枋等厚度（cm）8以内制作、安装~樟子松 | m3 | 0.17 | 2125.45 | 3866.88 | 18.28 | 356.12 | 209.25 | 6575.98 | 1118
104 | 12-26换 | 雷公柱（灯芯木）（cm）Φ24以内制作、安装~樟子松 | m3 | 0.07 | 3720.71 | 4123.58 | 24.38 | 621.71 | 365.31 | 8855.69 | 620
105 | 12-135换 | 老戗木（老角梁）、由戗周长（cm）60以内制作、安装~樟子松 | m3 | 0.33 | 3764.01 | 3935.96 | 13.37 | 627.34 | 368.61 | 8709.29 | 2874
分部分项工程综合单价计算表
单位及专业工程名称：章村乡油茶廊道建设项目-园林绿化工程 | [5 empty] | 标段： |  |  | 第 9 页 共 20 页
清单 序号 | 项目编码 （定额编码） | 清单（定额） 项目名称 | 计量 单位 | 数量 | 综合单价(元) | [5 empty] | 合计(元)
[5 empty] | 人工费 | 材料 （设备）费 | 机械费 | 管理费 | 利润 | 小计
106 | 12-140换 | 嫩戗木（仔角梁）周长（cm）55以内制作、安装~樟子松 | m3 | 0.08 | 8078.77 | 3730.9 | 13.37 | 1343.24 | 789.26 | 13955.54 | 1116
107 | 12-155换 | 千斤销规格（cm）50×4×4以内制作、安装~樟子松 | 只（个） | 6 | 56.18 | 3.96 | 0.04 | 9.33 | 5.48 | 74.99 | 450
108 | 综合暂估价 | 樟子松扁担木、箴木、菱角木（人工、材料及安装） | 个 | 18 |  | 36 |  |  |  | 36 | 648
109 | 12-91换 | 矩形椽子周长（cm）30以内制作、安装~樟子松 | m3 | 0.1 | 1154.63 | 3958.97 | 13.37 | 194.39 | 114.22 | 5435.58 | 544
110 | 12-117换 | 矩形摔网（翼角）椽规格（cm）5.5×8以内制作、安装~樟子松 | m3 | 0.62 | 1438.43 | 3699.76 | 13.37 | 241.48 | 141.89 | 5534.93 | 3432
111 | 12-121换 | 立脚（翘）矩形飞椽规格（cm）7×8.5以内制作、安装~樟子松 | m3 | 0.07 | 3586.11 | 3718.53 | 13.37 | 597.82 | 351.27 | 8267.1 | 579
112 | 12-172换 | 摔网望板（翼角望板）厚度（cm）1.5以内制作、安装~樟子松 | m2 | 26.33 | 34.51 | 66.36 | 0.28 | 5.79 | 3.4 | 110.34 | 2905
113 | 11-5换 | 改性沥青自粘卷材自粘法一层平面~SBS弹性体改性沥青防水卷材4.0mm | m2 | 26.33 | 4.18 | 39.6 |  | 0.7 | 0.41 | 44.89 | 1182
114 | 11-49换 | 水泥砂浆保护层 厚50mm~混合砂浆M5.0 | m2 | 26.33 | 21.86 | 16.91 | 1.45 | 3.88 | 2.28 | 46.38 | 1221
115 | 11-131 | 粘土筒瓦屋面亭、塔 | m2 | 26.33 | 88.35 | 170.62 | 0.7 | 14.78 | 8.68 | 283.13 | 7455
116 | 11-147换 | 滚筒戗脊（长：cm）250以内~青砖220×105×42 暂估主材：青砖220×105×42 | 支 | 6 | 419.76 | 683.1 |  | 69.65 | 40.92 | 1213.43 | 7281
117 | 11-166换 | 筒瓦花边滴水3#花滴~蝴蝶瓦滴水200×200×13 | m | 22.05 | 32.63 | 40.75 |  | 5.41 | 3.18 | 81.97 | 1807
分部分项工程综合单价计算表
单位及专业工程名称：章村乡油茶廊道建设项目-园林绿化工程 | [5 empty] | 标段： |  |  | 第 10 页 共 20 页
清单 序号 | 项目编码 （定额编码） | 清单（定额） 项目名称 | 计量 单位 | 数量 | 综合单价(元) | [5 empty] | 合计(元)
[5 empty] | 人工费 | 材料 （设备）费 | 机械费 | 管理费 | 利润 | 小计
118 | 12-168换 | 弯封沿板规格（cm）20×2.5以内制作、安装~樟子松 | m | 22.05 | 23.95 | 21.53 | 0.09 | 3.99 | 2.35 | 51.91 | 1145
119 | 12-421 | 挂落安装~成品樟子松万字挂落（含刷漆） 暂估主材：成品樟子松万字挂落（含刷漆） | m | 9.3 | 44.35 | 130.07 |  | 7.36 | 4.32 | 186.1 | 1731
120 | 11-179换 | 屋脊头（烧制品）宝顶六、八角状~非粘土烧结实心砖240×115×53 暂估主材：六、八角状顶（烧制品宝顶） | 只 | 1 | 312.58 | 675.95 |  | 51.86 | 30.47 | 1070.86 | 1071
121 | 12-416换 | 吴王靠制作鹅颈靠背式~樟子松美人靠 | m | 8.12 | 288.29 | 338.66 |  | 47.83 | 28.11 | 702.89 | 5707
122 | 12-417 | 吴王靠安装~樟子松美人靠 | m | 8.12 | 30.78 | 1.33 |  | 5.11 | 3 | 40.22 | 327
123 | 16-13 | 外墙脚手架建筑物檐高（m）7以内 | m2 | 142.56 | 9.57 | 3.43 | 1.19 | 1.76 | 1.03 | 16.98 | 2421
124 | 15-85换 | 防火漆1遍 柱梁架桁枋古式大木构件 | m2 | 56.4 | 17.79 | 2.2 |  | 2.95 | 1.73 | 24.67 | 1391
125 | 15-87换 | 防火漆1遍 其他木材面（椽子、望板） | m2 | 73.56 | 11.67 | 3.69 |  | 1.93 | 1.14 | 18.43 | 1356
126 | 15-84换 | 防火漆1遍 木门窗（靠背） | m2 | 11.86 | 16.87 | 5.36 |  | 2.8 | 1.64 | 26.67 | 316
127 | 15-88换 | 防火漆1遍 木扶手（不带托板）~封沿板 | m | 48.51 | 4.87 | 0.21 |  | 0.81 | 0.48 | 6.37 | 309
128 | 15-22 | 熟桐油两遍柱梁架桁枋古式大木构件 | m2 | 56.4 | 24.02 | 1.15 |  | 3.99 | 2.34 | 31.5 | 1777
129 | 15-24 | 熟桐油两遍其他木材面（椽子、望板） | m2 | 73.56 | 15.44 | 1.4 |  | 2.56 | 1.51 | 20.91 | 1538
130 | 15-21 | 熟桐油两遍木门窗（靠背） | m2 | 11.86 | 29.27 | 2.55 |  | 4.86 | 2.85 | 39.53 | 469
131 | 15-25 | 熟桐油两遍木扶手（不带托板）~封沿板 | m | 48.51 | 6.07 | 0.27 |  | 1.01 | 0.59 | 7.94 | 385
分部分项工程综合单价计算表
单位及专业工程名称：章村乡油茶廊道建设项目-园林绿化工程 | [5 empty] | 标段： |  |  | 第 11 页 共 20 页
清单 序号 | 项目编码 （定额编码） | 清单（定额） 项目名称 | 计量 单位 | 数量 | 综合单价(元) | [5 empty] | 合计(元)
[5 empty] | 人工费 | 材料 （设备）费 | 机械费 | 管理费 | 利润 | 小计
132 | 15-39换 | 聚酯清漆2遍 柱梁架桁枋古式大木构件 | m2 | 56.4 | 30.9 | 4.32 |  | 5.13 | 3.01 | 43.36 | 2446
133 | 15-41换 | 聚酯清漆2遍 其他木材面（椽子、望板） | m2 | 73.56 | 25.87 | 4.88 |  | 4.29 | 2.52 | 37.56 | 2763
134 | 15-38换 | 聚酯清漆2遍 木门窗（靠背） | m2 | 11.86 | 35.32 | 10.2 |  | 5.86 | 3.44 | 54.82 | 650
135 | 15-42换 | 聚酯清漆2遍 木扶手（不带托板）~封沿板 | m | 48.51 | 12.56 | 0.94 |  | 2.08 | 1.22 | 16.8 | 815
油茶广场~长廊
136 | 10-3 | 杯形、独立、带形基础无筋混凝土~~现浇现拌混凝土C20（40） | m3 | 17.27 | 97.63 | 329.18 | 10.68 | 18.24 | 10.72 | 466.45 | 8056
137 | 17-7 | 带形钢筋混凝土基础无梁式复合木模 | m2 | 94.94 | 25.7 | 20.54 | 0.69 | 4.37 | 2.57 | 53.87 | 5114
138 | 10-5 | 基础梁~现浇现拌混凝土C20（40） | m3 | 2.48 | 93.88 | 330.36 | 16.7 | 18.75 | 11.02 | 470.71 | 1167
139 | 17-9 | 基础梁复合木模 | m2 | 20.64 | 25.2 | 23.8 | 2.43 | 4.53 | 2.66 | 58.62 | 1210
140 | 10-138 | 圆钢HPB300Φ10以内 | t | 0.073 | 1427.71 | 4089.73 | 76.39 | 250.71 | 147.31 | 5991.85 | 437
141 | 10-140 | 带肋钢筋HRB400以内 | t | 0.122 | 596.64 | 4112.94 | 55.64 | 111.4 | 65.45 | 4942.07 | 603
142 | 4-116换 | 碎石干铺~碎石垫层用 | m3 | 2.96 | 41.75 | 114.1 | 1.02 | 7.15 | 4.2 | 168.22 | 498
143 | 10-1 | 素混凝土垫层~现浇现拌混凝土C15（40） | m3 | 4.44 | 97.63 | 313.98 | 10.68 | 18.24 | 10.72 | 451.25 | 2004
144 | 6-22换 | 地砖楼地面（密缝）~干硬水泥砂浆1∶3~仿古砖400*400*50mm 暂估主材：仿古砖400*400*50mm | m2 | 29.6 | 24.51 | 131.24 | 0.6 | 4.17 | 2.45 | 162.97 | 4824
分部分项工程综合单价计算表
单位及专业工程名称：章村乡油茶廊道建设项目-园林绿化工程 | [5 empty] | 标段： |  |  | 第 12 页 共 20 页
清单 序号 | 项目编码 （定额编码） | 清单（定额） 项目名称 | 计量 单位 | 数量 | 综合单价(元) | [5 empty] | 合计(元)
[5 empty] | 人工费 | 材料 （设备）费 | 机械费 | 管理费 | 利润 | 小计
145 | 2-32换 | 花岗岩机制板地面板厚8～12cm~普通硅酸盐水泥PO 42.5综合~150mm厚老石板自然面 暂估主材：150mm厚老石板自然面 | m2 | 14.08 | 41.59 | 272.49 | 2.34 | 7.31 | 4.3 | 328.03 | 4619
146 | 综合暂估价 | 成品花岗岩老石墩柱础~φ360，底φ260，高200（含安装） | 个 | 12 |  | 234 |  |  |  | 234 | 2808
147 | 12-4换 | 立贴式圆柱（cm）Φ26以内制作、安装~樟子松 | m3 | 2.14 | 2223.09 | 4060.86 | 13.9 | 371.32 | 218.18 | 6887.35 | 14739
148 | 12-34换 | 圆梁（cm）架梁、山界梁、双步川梁Φ24以内制作、安装~樟子松 | m3 | 1.1 | 3189.17 | 4123.58 | 24.38 | 533.52 | 313.49 | 8184.14 | 9003
149 | 12-36换 | 矩形梁（cm）架梁、山界梁、轩梁、荷包梁、双步梁厚24以内制作、安装~樟子松 | m3 | 1.31 | 2082.64 | 3607.16 | 18.75 | 349.09 | 205.12 | 6262.76 | 8204
150 | 12-233换 | 封沿板规格（cm）2.5×25制作、安装~樟子松 | m | 33.6 | 7.5 | 26.55 | 0.11 | 1.27 | 0.74 | 36.17 | 1215
151 | 12-48换 | 圆木桁（檩）条直径（cm）Φ20以内制作、安装~樟子松 | m3 | 4.69 | 885.83 | 4273.46 | 17.86 | 150.38 | 88.36 | 5415.89 | 25401
152 | 综合暂估价 | 樟子松成品牛腿660*330（含刷漆、人工、安装及配件） | 只 | 34 |  | 460 |  |  |  | 460 | 15640
153 | 12-416换 | 吴王靠制作鹅颈靠背式~樟子松 | m | 31.44 | 288.29 | 338.66 |  | 47.83 | 28.11 | 702.89 | 22099
154 | 12-417 | 吴王靠安装 | m | 31.44 | 30.78 | 1.33 |  | 5.11 | 3 | 40.22 | 1265
155 | 12-407换 | 坐凳面 厚6cm~樟子松 | m2 | 9.43 | 96.65 | 245.62 |  | 16.03 | 9.42 | 367.72 | 3468
156 | 12-410换 | 直棂条坐凳楣子制作、安装~樟子松 | m2 | 3.4 | 177.18 | 172.84 |  | 29.4 | 17.27 | 396.69 | 1349
分部分项工程综合单价计算表
单位及专业工程名称：章村乡油茶廊道建设项目-园林绿化工程 | [5 empty] | 标段： |  |  | 第 13 页 共 20 页
清单 序号 | 项目编码 （定额编码） | 清单（定额） 项目名称 | 计量 单位 | 数量 | 综合单价(元) | [5 empty] | 合计(元)
[5 empty] | 人工费 | 材料 （设备）费 | 机械费 | 管理费 | 利润 | 小计
157 | 12-91换 | 矩形椽子周长（cm）30以内制作、安装~樟子松 | m3 | 0.9 | 1154.63 | 3958.97 | 13.37 | 194.39 | 114.22 | 5435.58 | 4892
158 | 12-243换 | 清水望板规格（cm）板厚2制作、安装~樟子松 | m2 | 75.6 | 30.36 | 103.45 | 0.35 | 5.11 | 3 | 142.27 | 10756
159 | 11-1换 | 改性沥青卷材热熔法一层平面~SBS弹性体改性沥青防水卷材3.0mm | m2 | 75.6 | 4.57 | 31.26 |  | 0.76 | 0.45 | 37.04 | 2800
160 | 11-115 | 蝴蝶瓦屋面走廊、平房 | m2 | 75.6 | 39.79 | 178.85 | 0.6 | 6.71 | 3.94 | 229.89 | 17380
161 | 11-118 | 蝴蝶瓦屋脊游脊 | m | 16.8 | 38.23 | 61.55 |  | 6.34 | 3.73 | 109.85 | 1845
162 | 16-13 | 外墙脚手架建筑物檐高（m）7以内 | m2 | 183.04 | 9.57 | 3.43 | 1.19 | 1.76 | 1.03 | 16.98 | 3108
163 | 15-85换 | 防火漆1遍 柱梁架桁枋古式大木构件 | m2 | 78.63 | 17.79 | 2.2 |  | 2.95 | 1.73 | 24.67 | 1940
164 | 15-87换 | 防火漆1遍 其他木材面（椽子、望板） | m2 | 101.25 | 11.67 | 3.69 |  | 1.93 | 1.14 | 18.43 | 1866
165 | 15-84换 | 防火漆1遍 木门窗（靠背） | m2 | 45.9 | 16.87 | 5.36 |  | 2.8 | 1.64 | 26.67 | 1224
166 | 15-88换 | 防火漆1遍 木扶手（不带托板）（封沿板） | m | 73.92 | 4.87 | 0.21 |  | 0.81 | 0.48 | 6.37 | 471
167 | 15-22 | 熟桐油两遍柱梁架桁枋古式大木构件 | m2 | 78.63 | 24.02 | 1.15 |  | 3.99 | 2.34 | 31.5 | 2477
168 | 15-24 | 熟桐油两遍其他木材面（椽子、望板） | m2 | 101.25 | 15.44 | 1.4 |  | 2.56 | 1.51 | 20.91 | 2117
169 | 15-21 | 熟桐油两遍木门窗（靠背） | m2 | 45.9 | 29.27 | 2.55 |  | 4.86 | 2.85 | 39.53 | 1814
170 | 15-25 | 熟桐油两遍木扶手（不带托板）（封沿板） | m | 73.92 | 6.07 | 0.27 |  | 1.01 | 0.59 | 7.94 | 587
171 | 15-39换 | 聚酯清漆2遍 柱梁架桁枋古式大木构件 | m2 | 78.63 | 30.9 | 4.32 |  | 5.13 | 3.01 | 43.36 | 3409
分部分项工程综合单价计算表
单位及专业工程名称：章村乡油茶廊道建设项目-园林绿化工程 | [5 empty] | 标段： |  |  | 第 14 页 共 20 页
清单 序号 | 项目编码 （定额编码） | 清单（定额） 项目名称 | 计量 单位 | 数量 | 综合单价(元) | [5 empty] | 合计(元)
[5 empty] | 人工费 | 材料 （设备）费 | 机械费 | 管理费 | 利润 | 小计
172 | 15-41换 | 聚酯清漆2遍 其他木材面（椽子、望板） | m2 | 101.25 | 25.87 | 4.88 |  | 4.29 | 2.52 | 37.56 | 3803
173 | 15-38换 | 聚酯清漆2遍 木门窗（靠背） | m2 | 45.9 | 35.32 | 10.2 |  | 5.86 | 3.44 | 54.82 | 2516
174 | 15-42换 | 聚酯清漆2遍 木扶手（不带托板）（封沿板） | m | 73.92 | 12.56 | 0.94 |  | 2.08 | 1.22 | 16.8 | 1242
油茶广场绿化
红花油茶 H200-250 P150-180
175 | 1-107 | 栽植乔木（带土球）胸径（cm）7以内~红花油茶 H200-250 P150-180 | 株 | 277 | 27.26 | 349.8 |  | 4.52 | 2.66 | 384.24 | 106434
176 | 1-250 | 常绿乔木胸径（cm）10以内 养护1年 | 株 | 277 | 27.66 | 2.3 | 5.59 | 5.37 | 3.16 | 44.08 | 12210
177 | 1-333 | 树棍支撑三脚桩 | 株 | 277 | 3.48 | 16.6 |  | 0.58 | 0.34 | 21 | 5817
178 | 1-342 | 草绳绕树杆胸径（cm）10以内 | m | 415.5 | 2.31 | 1.37 |  | 0.38 | 0.23 | 4.29 | 1783
银杏:胸径：φ18cm
179 | 1-112 | 栽植乔木（带土球）胸径（cm）20以内~银杏:胸径：φ18cm | 株 | 1 | 190.85 | 871.01 | 79.11 | 44.07 | 25.9 | 1210.94 | 1211
180 | 1-251 | 常绿乔木胸径（cm）20以内 | 株 | 1 | 54.73 | 2.88 | 6.22 | 9.95 | 5.85 | 79.63 | 80
181 | 1-333 | 树棍支撑三脚桩 | 株 | 1 | 3.48 | 16.6 |  | 0.58 | 0.34 | 21 | 21
182 | 1-344 | 草绳绕树杆胸径（cm）20以内 | m | 1.5 | 4.06 | 2.74 |  | 0.67 | 0.4 | 7.87 | 12
分部分项工程综合单价计算表
单位及专业工程名称：章村乡油茶廊道建设项目-园林绿化工程 | [5 empty] | 标段： |  |  | 第 15 页 共 20 页
清单 序号 | 项目编码 （定额编码） | 清单（定额） 项目名称 | 计量 单位 | 数量 | 综合单价(元) | [5 empty] | 合计(元)
[5 empty] | 人工费 | 材料 （设备）费 | 机械费 | 管理费 | 利润 | 小计
金桂:H:400cm；地径：φ14cm；P:380cm
183 | 1-110 | 栽植乔木（带土球）胸径（cm）14以内~金桂:H:400cm；地径：φ14cm；P:380cm | 株 | 4 | 105.65 | 1331.34 | 23.3 | 20.97 | 12.32 | 1493.58 | 5974
184 | 1-251 | 常绿乔木胸径（cm）20以内 | 株 | 4 | 54.73 | 2.88 | 6.22 | 9.95 | 5.85 | 79.63 | 319
185 | 1-333 | 树棍支撑三脚桩 | 株 | 4 | 3.48 | 16.6 |  | 0.58 | 0.34 | 21 | 84
186 | 1-343 | 草绳绕树杆胸径（cm）15以内 | m | 6 | 2.9 | 2.06 |  | 0.48 | 0.28 | 5.72 | 34
日本晚樱:H:250-280cm；地径：φ7-8cm；P:200-250cm
187 | 1-108 | 栽植乔木（带土球）胸径（cm）9以内~日本晚樱:H:250-280cm；地径：φ7-8cm；P:200-250cm | 株 | 1 | 44.99 | 217.5 | 14.16 | 9.56 | 5.62 | 291.83 | 292
188 | 1-250 | 常绿乔木胸径（cm）10以内 | 株 | 1 | 27.66 | 2.3 | 5.59 | 5.37 | 3.16 | 44.08 | 44
189 | 1-333 | 树棍支撑三脚桩 | 株 | 1 | 3.48 | 16.6 |  | 0.58 | 0.34 | 21 | 21
190 | 1-342 | 草绳绕树杆胸径（cm）10以内 | m | 1.5 | 2.31 | 1.37 |  | 0.38 | 0.23 | 4.29 | 6
紫薇:H:200-220cm；地径：φ7-8cm；P:150-180cm
191 | 1-108 | 栽植乔木（带土球）胸径（cm）9以内~紫薇:H:200-220cm；地径：φ7-8cm；P:150-180cm | 株 | 7 | 44.99 | 217.5 | 14.16 | 9.56 | 5.62 | 291.83 | 2043
192 | 1-250 | 常绿乔木胸径（cm）10以内 | 株 | 7 | 27.66 | 2.3 | 5.59 | 5.37 | 3.16 | 44.08 | 309
193 | 1-333 | 树棍支撑三脚桩 | 株 | 7 | 3.48 | 16.6 |  | 0.58 | 0.34 | 21 | 147
分部分项工程综合单价计算表
单位及专业工程名称：章村乡油茶廊道建设项目-园林绿化工程 | [5 empty] | 标段： |  |  | 第 16 页 共 20 页
清单 序号 | 项目编码 （定额编码） | 清单（定额） 项目名称 | 计量 单位 | 数量 | 综合单价(元) | [5 empty] | 合计(元)
[5 empty] | 人工费 | 材料 （设备）费 | 机械费 | 管理费 | 利润 | 小计
194 | 1-342 | 草绳绕树杆胸径（cm）10以内 | m | 10.5 | 2.31 | 1.37 |  | 0.38 | 0.23 | 4.29 | 45
罗汉松:H:150-180cm；地径：φ6cm；P:120cm
195 | 1-107 | 栽植乔木（带土球）胸径（cm）7以内~罗汉松:H:150-180cm；地径：φ6cm；P:120cm | 株 | 1 | 27.26 | 206.34 |  | 4.52 | 2.66 | 240.78 | 241
196 | 1-250 | 常绿乔木胸径（cm）10以内 | 株 | 1 | 27.66 | 2.3 | 5.59 | 5.37 | 3.16 | 44.08 | 44
197 | 1-333 | 树棍支撑三脚桩 | 株 | 1 | 3.48 | 16.6 |  | 0.58 | 0.34 | 21 | 21
198 | 1-342 | 草绳绕树杆胸径（cm）10以内 | m | 1.5 | 2.31 | 1.37 |  | 0.38 | 0.23 | 4.29 | 6
茶梅 H30 P25
199 | 1-162 | 灌木、藤本片植（苗高50cm以内）种植密度（株／m2）25以内~茶梅 H30 P25 | m2 | 65 | 7.33 | 65.3 |  | 1.22 | 0.71 | 74.56 | 4846
200 | 1-288 | 片植灌木 养护1年 | m2 | 65 | 4.19 | 1.86 | 3.46 | 1.18 | 0.69 | 11.38 | 740
美人樱 H25 P25
201 | 1-164 | 灌木、藤本片植（苗高50cm以内）种植密度（株／m2）49以内~美人樱 H25 P25 暂估主材：美人樱 H25 P25 | m2 | 15 | 14.04 | 56.83 |  | 2.33 | 1.37 | 74.57 | 1119
202 | 1-288 | 片植灌木 养护1年 | m2 | 15 | 4.19 | 1.86 | 3.46 | 1.18 | 0.69 | 11.38 | 171
春鹃 H40 P30
分部分项工程综合单价计算表
单位及专业工程名称：章村乡油茶廊道建设项目-园林绿化工程 | [5 empty] | 标段： |  |  | 第 17 页 共 20 页
清单 序号 | 项目编码 （定额编码） | 清单（定额） 项目名称 | 计量 单位 | 数量 | 综合单价(元) | [5 empty] | 合计(元)
[5 empty] | 人工费 | 材料 （设备）费 | 机械费 | 管理费 | 利润 | 小计
203 | 1-162 | 灌木、藤本片植（苗高50cm以内）种植密度（株／m2）25以内~春鹃 H40 P30 | m2 | 54 | 7.33 | 68.71 |  | 1.22 | 0.71 | 77.97 | 4210
204 | 1-288 | 片植灌木 养护1年 | m2 | 27 | 4.19 | 1.86 | 3.46 | 1.18 | 0.69 | 11.38 | 307
刚竹 φ3cm
205 | 1-126 | 栽植竹类（散生竹）胸径（cm）4以内~刚竹 φ3cm | 株 | 32 | 3.52 | 6.5 |  | 0.58 | 0.34 | 10.94 | 350
206 | 1-304 | 竹类（散生竹、丛生竹）养护1年 | 株 | 32 | 2.13 | 0.34 | 0.58 | 0.44 | 0.26 | 3.75 | 120
207 | 1-335 | 毛竹支撑短单桩 | 株 | 32 | 1.16 | 7.11 |  | 0.19 | 0.11 | 8.57 | 274
红叶石楠:H:30-45cm;P:30-40cm
208 | 1-163 | 灌木、藤本片植（苗高50cm以内）种植密度（株／m2）36以内~红叶石楠:H:30-45cm;P:30-40cm | m2 | 31 | 10.31 | 68.26 |  | 1.71 | 1.01 | 81.29 | 2520
209 | 1-288 | 片植灌木 | m2 | 31 | 4.19 | 1.86 | 3.46 | 1.18 | 0.69 | 11.38 | 353
大叶黄杨:H:30-40cm;P:25-30cm
210 | 1-163 | 灌木、藤本片植（苗高50cm以内）种植密度（株／m2）36以内~大叶黄杨:H:30-40cm;P:25-30cm | m2 | 27 | 10.31 | 57.3 |  | 1.71 | 1.01 | 70.33 | 1899
211 | 1-288 | 片植灌木 | m2 | 27 | 4.19 | 1.86 | 3.46 | 1.18 | 0.69 | 11.38 | 307
丰花月季:H:30-40cm;P:25-30cm
分部分项工程综合单价计算表
单位及专业工程名称：章村乡油茶廊道建设项目-园林绿化工程 | [5 empty] | 标段： |  |  | 第 18 页 共 20 页
清单 序号 | 项目编码 （定额编码） | 清单（定额） 项目名称 | 计量 单位 | 数量 | 综合单价(元) | [5 empty] | 合计(元)
[5 empty] | 人工费 | 材料 （设备）费 | 机械费 | 管理费 | 利润 | 小计
212 | 1-163 | 灌木、藤本片植（苗高50cm以内）种植密度（株／m2）36以内~丰花月季:H:30-40cm;P:25-30cm | m2 | 24 | 10.31 | 17.61 |  | 1.71 | 1.01 | 30.64 | 735
213 | 1-288 | 片植灌木 | m2 | 24 | 4.19 | 1.86 | 3.46 | 1.18 | 0.69 | 11.38 | 273
马尼拉草皮
214 | 1-215 | 栽植草皮满铺~马尼拉草皮 | m2 | 54 | 6.43 | 11.17 |  | 1.07 | 0.63 | 19.3 | 1042
215 | 1-319 | 暖地型草坪满铺 养护1年 | m2 | 54 | 3.69 | 0.55 | 1.73 | 0.86 | 0.5 | 7.33 | 396
云南黄馨 H30 P30
216 | 1-154 | 栽植灌木、藤本（裸根）苗木高度（cm）30以内~云南黄馨 H30 P30 | 株 | 11 | 0.34 | 0.59 |  | 0.06 | 0.03 | 1.02 | 11
217 | 1-281 | 灌木高度（cm）30以内 养护1年 | 株 | 11 | 0.65 | 0.39 | 0.75 | 0.21 | 0.13 | 2.13 | 23
油茶广场绿化
218 | 综合暂估价 | 花镜 H30 P25 | m2 | 14 |  | 60 |  |  |  | 60 | 840
219 | 综合暂估价 | 苔藓造景 | m2 | 7 |  | 50 |  |  |  | 50 | 350
220 | 综合暂估价 | 瓜子石(混色) | m2 | 6 |  | 30 |  |  |  | 30 | 180
221 | 综合暂估价 | 种植土回填（包括挖、运、填及材料） | m3 | 308 |  | 45 |  |  |  | 45 | 13860
广告及其他
分部分项工程综合单价计算表
单位及专业工程名称：章村乡油茶廊道建设项目-园林绿化工程 | [5 empty] | 标段： |  |  | 第 19 页 共 20 页
清单 序号 | 项目编码 （定额编码） | 清单（定额） 项目名称 | 计量 单位 | 数量 | 综合单价(元) | [5 empty] | 合计(元)
[5 empty] | 人工费 | 材料 （设备）费 | 机械费 | 管理费 | 利润 | 小计
222 | 综合单价 | 芝麻灰花岗岩张果老雕像~约2500*800*3000（不含基础，包含人工、安装及配件） 广告报价 | 项 | 1 |  | 55200 |  |  |  | 55200 | 55200
223 | 综合单价 | 玻璃钢山茶果模型~φ600~800（不含基础，包含人工、安装及配件） 广告报价 | 座 | 10 |  | 2000 |  |  |  | 2000 | 20000
224 | 综合单价 | 油茶大道铁皮字500*500（不含基础，包含人工、安装及配件） 广告报价 | 个 | 4 |  | 350 |  |  |  | 350 | 1400
225 | 综合单价 | 芝麻灰花岗岩景墙6000*1800*300~正面刻写张果老油茶故事（不含基础，包含人工、安装及配件） 广告报价 | 项 | 1 |  | 18400 |  |  |  | 18400 | 18400
226 | 综合单价 | 油茶小镇500*500铁皮字4个(包含人工，材料，安装及配件） 广告报价 | 个 | 4 |  | 350 |  |  |  | 350 | 1400
227 | 综合单价 | 油茶小镇镀锌方管标示牌高4200，宽3000(包含人工，材料，安装及配件） 广告报价 | 块 | 1 |  | 8500 |  |  |  | 8500 | 8500
228 | 综合单价 | 节点三墙体彩绘~内容为竹简，油茶记（含人工，材料） 广告报价 | m2 | 63.8 |  | 240 |  |  |  | 240 | 15312
229 | 综合单价 | 玻璃钢竹子，φ150～200，高5～7米 广告报价 | 根 | 7 |  | 4200 |  |  |  | 4200 | 29400
230 | 综合单价 | 2根φ250，高8米电线杆彩绘~仿竹子(含人工、材料） 广告报价 | 根 | 2 |  | 3500 |  |  |  | 3500 | 7000
231 | 综合单价 | 700高不锈钢字(四区湿地新章村建设) 广告报价 | 个 | 9 |  | 1200 |  |  |  | 1200 | 10800
232 | 综合暂估价 | 铁艺成品仿木路牌~1m宽*2m高 广告报价 | 个 | 6 |  | 4300 |  |  |  | 4300 | 25800
分部分项工程综合单价计算表
单位及专业工程名称：章村乡油茶廊道建设项目-园林绿化工程 | [5 empty] | 标段： |  |  | 第 20 页 共 20 页
清单 序号 | 项目编码 （定额编码） | 清单（定额） 项目名称 | 计量 单位 | 数量 | 综合单价(元) | [5 empty] | 合计(元)
[5 empty] | 人工费 | 材料 （设备）费 | 机械费 | 管理费 | 利润 | 小计
233 | 综合单价 | 桥头四个建筑立面彩绘 广告报价 | m2 | 280 |  | 260 |  |  |  | 260 | 72800
234 | 综合单价 | 玻璃钢山茶果模型~φ1100（不含基础，包含人工、安装及配件） 广告报价 | 座 | 5 |  | 3200 |  |  |  | 3200 | 16000
235 | 综合单价 | 玻璃钢山茶花模型~宽2500，高1300（不含基础，包含人工、安装及配件） 广告报价 | 座 | 1 |  | 7700 |  |  |  | 7700 | 7700
236 | 综合单价 | 混凝土仿木栏杆 广告报价 | m | 20.78 |  | 250 |  |  |  | 250 | 5195
237 | 综合单价 | 节点五镀锌方管标示牌~宽3600，高3600(包含人工，材料，安装及配件） 广告报价 | 块 | 1 |  | 9300 |  |  |  | 9300 | 9300
238 | 综合单价 | 章村乡油茶小镇欢迎你600*600不锈钢字9个(包含人工，材料，安装及配件） 广告报价 | 个 | 10 |  | 850 |  |  |  | 850 | 8500
合 计： | [10 empty] | 915641

## 13.表10.2.2-20施工组织（总价）措施项目清单与计价表
【表10.2.2-20】
施工组织（总价）措施项目清单与计价表
单位及专业工程名称：章村乡油茶廊道建设项目-园林绿化工程 |  | 标段： |  | 第 1 页 共 1 页
序号 | 项目名称 | 计算基础 | 费率(%) | 金额(元) | 备注
1 | 安全文明施工费 | 定额人工费+定额机械费 | 6.118 | 9048.02
1.1 | 安全文明施工基本费 | 定额人工费+定额机械费 | 6.118 | 9048.02
2 | 提前竣工增加费 | 定额人工费+定额机械费
3 | 二次搬运费 | 定额人工费+定额机械费
4 | 冬雨季施工增加费 | 定额人工费+定额机械费 | 0.15 | 221.84
5 | 行车、行人干扰增加费 | 定额人工费+定额机械费
6 | 其他施工组织措施费 | 按相关规定进行计算
合计 |  |  |  | 9269.86

## 14.表10.2.2-23材料（工程设备）暂估单价表
【表10.2.2-23】
材料（工程设备）暂估单价表
单位及专业工程名称：章村乡油茶廊道建设项目-园林绿化工程 |  | 标段： |  | 第 1 页 共 2 页
编号 | 材料名称、规格、型号 | 计量单位 | 工程量 | 单价 | 备注
0705120005 | 仿古砖400*400*50 | m2 | 59.26 | 110 | 暂估材料
0803120003 | 150厚老石板自然面 | m2 | 14.36 | 248 | 暂估材料
0803120535 | 芝麻黑花岗岩板600*300*180 | m2 | 4.05 | 504 | 暂估材料
0817120021 | 景观石 | t | 2.03 | 230 | 暂估材料
3115120081 | 青砖220×105×42 | 千块 | 1.68 | 1800 | 暂估材料
3115330017 | 六、八角状顶烧制品宝顶 | 只 | 1 | 600 | 暂估材料
材料 | 樟子松成品牛腿660*330（含刷漆、人工、安装及配件） | 只 | 48 | 460 | 综合暂估价
材料 | 成品石磨底座φ800（含人工，搬运，摆放） | 个 | 2 | 580 | 综合暂估价
材料 | 成品猪槽800*400（含选材、人工，摆放） | 个 | 1 | 338 | 综合暂估价
材料 | 成品酒坛~φ400，高500（含人工，搬运，摆放） | 个 | 1 | 187 | 综合暂估价
材料 | 花镜 H30 P25 | m2 | 14 | 60 | 综合暂估价
材料 | 苔藓造景 | m2 | 7 | 50 | 综合暂估价
材料 | 瓜子石(混色) | m2 | 6 | 30 | 综合暂估价
材料 | 成品花岗岩老石墩柱础~φ360，底φ260，高200（含安装） | 个 | 18 | 234 | 综合暂估价
材料 | 种植土回填（包括挖、运、填及材料） | m3 | 308 | 45 | 综合暂估价
材料 | 樟子松扁担木、箴木、菱角木（人工、材料及安装） | 个 | 18 | 36 | 综合暂估价
材料 | 成品芝麻灰花岗岩柱墩~φ374，高200，中间留φ200孔洞（含人工，安装） | 个 | 6 | 390 | 综合暂估价
材料 | 原公交站牌移至马路对面，长4米（含人工，搬运，安装及配件材料） | 项 | 1 | 1200 | 综合暂估价
材料 | 倒塌建筑清理 | 项 | 1 | 1500 | 综合暂估价
材料（工程设备）暂估单价表
单位及专业工程名称：章村乡油茶廊道建设项目-园林绿化工程 |  | 标段： |  | 第 2 页 共 2 页
编号 | 材料名称、规格、型号 | 计量单位 | 工程量 | 单价 | 备注
材料 | 成品水缸高650，φ470（含人工，搬运，摆放） | 个 | 1 | 286 | 综合暂估价
材料 | 成品磨盘厚140，φ700（含人工，搬运，摆放） | 1 | 1 | 220 | 综合暂估价
材料 | 拆除广告牌铁架~7m*3m | 项 | 1 | 1040 | 综合暂估价
主材 | 成品樟子松万字挂落（含刷漆） | m | 9.3 | 130 | 暂估材料
主材 | 美人樱H25 P25 | 株 | 771.75 | 1.1 | 暂估材料

## 15.表10.2.2-29主要工日一览表
【表10.2.2-29】
主要工日一览表
工程名称：章村乡油茶廊道建设项目-园林绿化工程 |  |  | 标段： |  | 第 1 页 共 1 页
序号 | 工日名称（类别） | 单位 | 数量 | 单价(元) | 合价(元) | 备注
1 | 一类人工 | 工日 | 168.91 | 142 | 23985.64
2 | 二类人工 | 工日 | 126.71 | 153 | 19387.35
3 | 三类人工 | 工日 | 676.26 | 176 | 119021.01

## 16.表10.2.2-31主要材料和工程设备一览表
【表10.2.2-31】
主要材料和工程设备一览表
工程名称：章村乡油茶廊道建设项目-园林绿化工程 |  |  | 标段： |  |  | 第 1 页 共 3 页
序号 | 编码 | 名称、规格、型号 | 单位 | 数量 | 单价(元) | 合价(元) | 备注
1 | 0101120031 | 热轧带肋钢筋HRB400综合 | t | 0.22 | 3876 | 850.59
2 | 0109120071 | 热轧光圆钢筋HPB300综合 | t | 0.12 | 3950 | 455.28
3 | 0401120015 | 复合硅酸盐水泥PC 32.5R综合 | kg | 17.09 | 0.45 | 7.69
4 | 0401120021 | 普通硅酸盐水泥PO 42.5综合 | kg | 23072.7 | 0.51 | 11790.15
5 | 0401120027 | 普通硅酸盐水泥PO 42.5综合 | kg | 2.8 | 0.51 | 1.43
6 | 0401120045 | 白色硅酸盐水泥425#、二级白度 | kg | 33.94 | 0.56 | 18.9
7 | 0403120009 | 黄砂净砂 | t | 93.08 | 112 | 10425.08
8 | 0405120119 | 碎石综合 | t | 86.2 | 82.52 | 7113.12
9 | 0405120119 | 碎石垫层用 | t | 2.97 | 63.11 | 187.74
10 | 0405120145 | 碎石垫层用 | t | 17.87 | 63.11 | 1127.87
11 | 0411120201 | 卵石100-300 | t | 57.4 | 85.44 | 4904.08
12 | 0413120005 | 非粘土烧结实心砖240×115×53 | 百块 | 0.38 | 52.7 | 20.03
13 | 0501120015 | 杉板枋材 | m3 | 0.19 | 2142 | 404.12
14 | 0501120015 | 樟子松 | m3 | 16.6 | 3300 | 54773.29
15 | 0501120069 | 樟子松 | m3 | 17.04 | 3300 | 56220.55
16 | 0503120175 | 樟子松 | m3 | 0.01 | 3300 | 23.76
17 | 0803120003 | 芝麻灰花岗岩板3cm厚 | m2 | 10.93 | 118 | 1290.26
18 | 0817120021 | 溪卵石 | t | 0.74 | 85.44 | 63.05
19 | 1333120023 | SBS弹性体改性沥青防水卷材3.0mm | m2 | 134.7 | 25.75 | 3468.61
20 | 1333120115 | SBS弹性体改性沥青防水卷材4.0mm | m2 | 30.45 | 31.86 | 970.03
21 | 3115120011 | 大蝴蝶瓦（底）200×200×13 | 百张 | 106.44 | 129 | 13730.86
22 | 3115120033 | 蝴蝶瓦滴水200×200×13 | 百张 | 1.1 | 401 | 439.64
23 | 3115120067 | 筒瓦1# 160×295 | 百张 | 0.42 | 457 | 191.94
24 | 3115120071 | 筒瓦3# 120×220 | 百张 | 5.63 | 246 | 1386.12
25 | 3115120087 | 望砖210×105×15 | 百块 | 2.45 | 116 | 283.97
投标人（盖单位公章） ：
主要材料和工程设备一览表
工程名称：章村乡油茶廊道建设项目-园林绿化工程 |  |  | 标段： |  |  | 第 2 页 共 3 页
序号 | 编码 | 名称、规格、型号 | 单位 | 数量 | 单价(元) | 合价(元) | 备注
26 | 3115120097 | 中蝴蝶瓦（盖）180×180×13 | 百张 | 107.55 | 99 | 10647.36
27 | 3501120021 | 复合模板综合 | m2 | 55.99 | 39.82 | 2229.64
28 | 3501120043 | 木模板 | m3 | 1.51 | 1681 | 2533.71
29 | 材料 | 芝麻灰花岗岩张果老雕像~约2500*800*3000（不含基础，包含人工、安装及配件） | 项 | 1 | 55200 | 55200
30 | 材料 | 芝麻灰花岗岩景墙6000*1800*300~正面刻写张果老油茶故事（不含基础，包含人工、安装及配件） | 项 | 1 | 18400 | 18400
31 | 材料 | 玻璃钢山茶果模型~φ600~800（不含基础，包含人工、安装及配件） | 座 | 10 | 2000 | 20000
32 | 材料 | 玻璃钢竹子，φ150～200，高5～7米 | 根 | 7 | 4200 | 29400
33 | 材料 | 节点三墙体彩绘~内容为竹简，油茶记（含人工，材料） | m2 | 63.8 | 240 | 15312
34 | 材料 | 桥头四个建筑立面彩绘 | m2 | 280 | 260 | 72800
35 | 材料 | 2根φ250，高8米电线杆彩绘~仿竹子(含人工、材料） | 根 | 2 | 3500 | 7000
36 | 材料 | 玻璃钢山茶花模型~宽2500，高1300（不含基础，包含人工、安装及配件） | 座 | 1 | 7700 | 7700
37 | 材料 | 油茶小镇镀锌方管标示牌高4200，宽3000(包含人工，材料，安装及配件） | 块 | 1 | 8500 | 8500
38 | 材料 | 700高不锈钢字(四区湿地新章村建设) | 个 | 9 | 1200 | 10800
39 | 材料 | 铁艺成品仿木路牌~1m宽*2m高 | 个 | 6 | 4300 | 25800
40 | 材料 | 玻璃钢山茶果模型~φ1100（不含基础，包含人工、安装及配件） | 座 | 5 | 3200 | 16000
41 | 材料 | 混凝土仿木栏杆 | m | 20.78 | 250 | 5195
42 | 材料 | 节点五镀锌方管标示牌~宽3600，高3600(包含人工，材料，安装及配件） | 块 | 1 | 9300 | 9300
43 | 材料 | 章村乡油茶小镇欢迎你600*600不锈钢字9个(包含人工，材料，安装及配件） | 个 | 10 | 850 | 8500
44 | 主材 | 红花油茶H200-250 P150-180 | 株 | 279.77 | 346 | 96800.42
投标人（盖单位公章） ：
主要材料和工程设备一览表
工程名称：章村乡油茶廊道建设项目-园林绿化工程 |  |  | 标段： |  |  | 第 3 页 共 3 页
序号 | 编码 | 名称、规格、型号 | 单位 | 数量 | 单价(元) | 合价(元) | 备注
45 | 主材 | 刚竹φ3cm | 株 | 32 | 6.37 | 203.84
46 | 主材 | 马尼拉草皮 | m2 | 54 | 11 | 594
47 | 主材 | 云南黄馨H30 P30 | 株 | 11.55 | 0.49 | 5.66
48 | 主材 | 茶梅H30 P25 | 株 | 1706.25 | 2.48 | 4231.5
49 | 主材 | 春鹃H40 P30 | 株 | 1417.5 | 2.61 | 3699.68
50 | 主材 | 银杏:胸径：φ18cm | 株 | 1 | 869 | 869
51 | 主材 | 金桂:H:400cm；地径：φ14cm；P:380cm | 株 | 4 | 1330 | 5320
52 | 主材 | 日本晚樱:H:250-280cm；地径：φ7-8cm；P:200-250cm | 株 | 1 | 217 | 217
53 | 主材 | 紫薇:H:200-220cm；地径：φ7-8cm；P:150-180cm | 株 | 7 | 217 | 1519
54 | 主材 | 罗汉松:H:150-180cm；地径：φ6cm；P:120cm | 株 | 1 | 206 | 206
55 | 主材 | 红叶石楠:H:30-45cm;P:30-40cm | 株 | 1171.8 | 1.8 | 2109.24
56 | 主材 | 大叶黄杨:H:30-40cm;P:25-30cm | 株 | 1020.6 | 1.51 | 1541.11
57 | 主材 | 丰花月季:H:30-40cm;P:25-30cm | 株 | 907.2 | 0.46 | 417.31
投标人（盖单位公章） ：

## 17.表10.2.2-32主要机械台班一览表
【表10.2.2-32】
主要机械台班一览表
工程名称：章村乡油茶廊道建设项目-园林绿化工程 |  |  | 标段： |  | 第 1 页 共 1 页
序号 | 机械名称、规格、型号 | 单位 | 数量 | 单价(元) | 合价(元) | 备注
1 | 机械人工 | 工日 | 13.08 | 153 | 2000.85
2 | 汽油(机械) | kg | 163.74 | 10.33 | 1691.4
3 | 柴油(机械) | kg | 57.26 | 8.49 | 486.11
4 | 电(机械) | kW·h | 620.73 | 0.62 | 382.37

## 18.表10.2.2-13专业工程招标控制价费用表
【表10.2.2-13】
专业工程招标控制价费用表
单位工程名称：章村乡油茶廊道建设项目-建筑装饰工程 |  | 标段： | 第 1 页 共 1 页
序号 | 费用名称 | 计算公式 | 金额（元） | 备注
1 | 分部分项工程费 | ∑（分部分项工程数量×综合单价） | 161987.3 | 见表 10.2.2-16
1.1 | 其中 人工费+机械费 | ∑分部分项（人工费+机械费） | 37037.93
2 | 措施项目费 |  | 3418.6
2.1 | 施工技术措施项目 | ∑（技术措施工程数量×综合单价） |  | 见表 10.2.2-16
2.1.1 | 其中 人工费+机械费 | ∑技措项目（人工费+机械费）
2.2 | 施工组织措施项目 | 按实际发生项之和进行计算 | 3418.6 | 见表 10.2.2-20
2.2.1 | 其中 安全文明施工基本费 |  | 3377.86 | 见表 10.2.2-20
3 | 其他项目费
3.1 | 暂列金额 | 3.1.1+3.1.2+3.1.3 |  | 见表 10.2.2-21
3.1.1 | 标化工地增加费 | 按招标文件规定额度列计 |  | 见表 10.2.2-22
3.1.2 | 优质工程增加费 | 按招标文件规定额度列计 |  | 见表 10.2.2-22
3.1.3 | 其他暂列金额 | 按招标文件规定额度列计 |  | 见表 10.2.2-22
3.2 | 暂估价 | 3.2.1+3.2.2+3.2.3 |  | 见表 10.2.2-21
3.2.1 | 材料（工程设备）暂估价 | 按招标文件规定额度列计(或计入综合单价) |  | 见表 10.2.2-23
3.2.2 | 专业工程暂估价 | 按招标文件规定额度列计 |  | 见表 10.2.2-24
3.2.3 | 专项技术措施暂估价 | 按招标文件规定额度列计 |  | 见表 10.2.2-25
3.3 | 计日工 | ∑计日工（暂估数量×综合单价） |  | 见表 10.2.2-21
3.4 | 施工总承包服务费 | 3.4.1+3.4.2 |  | 见表 10.2.2-21
3.4.1 | 专业发包工程管理费 | ∑专业发包工程（暂估金额×费率） |  | 见表 10.2.2-27
3.4.2 | 甲供材料设备管理费 | 甲供材料暂估金额×费率+甲供设备暂估金额 |  | 见表 10.2.2-27
4 | 规费 | 计算基数×费率 | 9548.38
5 | 增值税 | 计算基数×费率 | 15745.89
6 | 造价浮动
招标控制价合计 |  | 1+2+3+4+5+6 | 190700.17

## 19.表10.2.2-16分部分项工程清单与计价表
【表10.2.2-16】
分部分项工程清单与计价表
专业工程名称：建筑装饰工程 |  |  |  | 标段： |  |  |  |  | 第 1 页 共 7 页
序号 | 项目编码 | 项目名称 | 项目特征 | 计量 单位 | 工程量 | 金额(元) |  |  |  |  | 备注
[6 empty] | 综合单价 | 合价 | 其中
[8 empty] | 人工费 | 机械费 | 暂估价
|  | 油茶广场-公厕主体 |  |  |  |  | 81820 | 26112 | 853 | 1021
1 | 1-21 | 挖掘机挖槽坑土方不装车三类土 |  | m3 | 34.39 | 7.17 | 247 | 103.51 | 100.42 | 0
2 | 1-24 | 挖掘机挖槽坑土方装车三类土 |  | m3 | 12.8 | 8.15 | 104 | 38.53 | 47.87 | 0
3 | 1-82 | 填土机械碾压两遍 |  | m3 | 29.91 | 2.26 | 68 | 15.85 | 39.18 | 0
4 | 1-39 | 自卸汽车运土方运距(m)1000以内 |  | m3 | 12.8 | 9.88 | 126 | 4.74 | 100.86 | 0
5 | 5-1 | 垫层~非泵送商品混凝土C15 |  | m3 | 4.12 | 475.97 | 1961 | 190.88 | 2.68 | 0
6 | 5-97 | 基础垫层模板 |  | m2 | 13.16 | 50.38 | 663 | 390.33 | 13.42 | 0
7 | 5-3换 | 基础混凝土~非泵送商品混凝土C25 |  | m3 | 12.2 | 520.48 | 6350 | 498.61 | 2.68 | 0
8 | 5-8换 | 基础梁~非泵送商品混凝土C25 |  | m3 | 2.08 | 525.79 | 1094 | 89.65 | 0.75 | 0
9 | 5-101 | 带形基础有梁式复合木模 |  | m2 | 80.88 | 47.41 | 3835 | 1895.02 | 109.19 | 0
10 | 土5-6换 | 矩形柱、异形柱、圆形柱~非泵送商品混凝土C25 |  | m3 | 1.27 | 636.49 | 808 | 170.24 | 0.46 | 0
11 | 土5-119 | 矩形柱复合木模 |  | m2 | 25.44 | 56.34 | 1433 | 758.62 | 49.35 | 0
12 | 土5-9换 | 矩形梁、异形梁、弧形梁~非泵送商品混凝土C25 |  | m3 | 3.03 | 541.59 | 1641 | 169.92 | 1.09 | 0
本页小计 | [6 empty] | 18330 | 4326 | 468 | 0
分部分项工程清单与计价表
专业工程名称：建筑装饰工程 |  |  |  | 标段： |  |  |  |  | 第 2 页 共 7 页
序号 | 项目编码 | 项目名称 | 项目特征 | 计量 单位 | 工程量 | 金额(元) |  |  |  |  | 备注
[6 empty] | 综合单价 | 合价 | 其中
[8 empty] | 人工费 | 机械费 | 暂估价
13 | 土5-131 | 矩形梁复合木模 |  | m2 | 25.44 | 70.17 | 1785 | 946.88 | 72.76 | 0
14 | 土5-10 | 圈梁、过梁、拱形梁~非泵送商品混凝土C25 |  | m3 | 0.27 | 614.6 | 166 | 30.52 | 0.15 | 0
15 | 土5-140 | 直形圈过梁复合木模 |  | m2 | 3.98 | 56.71 | 226 | 137.03 | 2.75 | 0
16 | 土4-41换 | 非粘土烧结多孔砖墙厚1砖~水泥砂浆M7.5 |  | m3 | 16.36 | 484.38 | 7924 | 2188.15 | 88.67 | 0
17 | 土5-39 | 带肋钢筋HRB400以内直径(18mm以内) |  | t | 0.586 | 4778.86 | 2800 | 317.12 | 33.89 | 0
18 | 土5-48 | 箍筋带肋钢筋HRB400以内直径(10mm以内) |  | t | 0.299 | 5615.15 | 1679 | 373.8 | 15.73 | 0
19 | 土5-77 | 直螺纹钢筋接头(钢筋直径16mm以内) |  | 个 | 2 | 7.99 | 16 | 7.86 | 0.7 | 0
20 | 土18-1 | 混凝土结构综合脚手架 檐高（7m以内） 层高（6m以内） |  | m2 | 37.8 | 21.65 | 818 | 503.5 | 42.71 | 0
|  | 童(瓜)柱 |  |  |  |  | 2446 | 1448 | 7 | 0
21 | 园12-24 | 童（瓜）柱（cm）Φ24以内制作、安装 |  | m3 | 0.29 | 6045.5 | 1753 | 924.86 | 7.07 | 0
22 | 15-85换 | 防火漆1遍 柱梁架桁枋古式大木构件 |  | m2 | 7.19 | 23.91 | 172 | 127.91 | 0 | 0
23 | 15-22 | 熟桐油两遍柱梁架桁枋古式大木构件 |  | m2 | 7.19 | 30.46 | 219 | 172.7 | 0 | 0
24 | 15-39换 | 聚酯清漆2遍 柱梁架桁枋古式大木构件 |  | m2 | 7.19 | 42.02 | 302 | 222.17 | 0 | 0
本页小计 | [6 empty] | 17861 | 5952 | 264 | 0
分部分项工程清单与计价表
专业工程名称：建筑装饰工程 |  |  |  | 标段： |  |  |  |  | 第 3 页 共 7 页
序号 | 项目编码 | 项目名称 | 项目特征 | 计量 单位 | 工程量 | 金额(元) |  |  |  |  | 备注
[6 empty] | 综合单价 | 合价 | 其中
[8 empty] | 人工费 | 机械费 | 暂估价
|  | 圆桁(檩) |  |  |  |  | 7964 | 3571 | 28 | 0
25 | 园12-47 | 圆木桁（檩）条直径（cm）Φ16以内制作、安装 |  | m3 | 1.47 | 3997.06 | 5876 | 1995.28 | 27.77 | 0
26 | 15-85换 | 防火漆1遍 柱梁架桁枋古式大木构件 |  | m2 | 21.67 | 23.91 | 518 | 385.51 | 0 | 0
27 | 15-22 | 熟桐油两遍柱梁架桁枋古式大木构件 |  | m2 | 21.67 | 30.46 | 660 | 520.51 | 0 | 0
28 | 15-39换 | 聚酯清漆2遍 柱梁架桁枋古式大木构件 |  | m2 | 21.67 | 42.02 | 911 | 669.6 | 0 | 0
|  | 圆梁 |  |  |  |  | 11240 | 6449 | 36 | 0
29 | 园12-34 | 圆梁（cm）架梁、山界梁、双步川梁Φ24以内制作、安装 |  | m3 | 1.48 | 6045.5 | 8947 | 4719.97 | 36.08 | 0
30 | 15-85换 | 防火漆1遍 柱梁架桁枋古式大木构件 |  | m2 | 23.78 | 23.91 | 569 | 423.05 | 0 | 0
31 | 15-22 | 熟桐油两遍柱梁架桁枋古式大木构件 |  | m2 | 23.78 | 30.46 | 724 | 571.2 | 0 | 0
32 | 15-39换 | 聚酯清漆2遍 柱梁架桁枋古式大木构件 |  | m2 | 23.78 | 42.02 | 999 | 734.8 | 0 | 0
|  | 矩形椽 |  |  |  |  | 2779 | 1602 | 3 | 0
33 | 园12-91 | 矩形椽子周长（cm）30以内制作、安装 |  | m3 | 0.22 | 4001.1 | 880 | 254.02 | 2.94 | 0
34 | 15-87换 | 防火漆1遍 其他木材面 |  | m2 | 25.44 | 17.93 | 456 | 296.88 | 0 | 0
35 | 15-24 | 熟桐油两遍其他木材面 |  | m2 | 25.44 | 20.24 | 515 | 392.79 | 0 | 0
本页小计 | [6 empty] | 21055 | 10964 | 67 | 0
分部分项工程清单与计价表
专业工程名称：建筑装饰工程 |  |  |  | 标段： |  |  |  |  | 第 4 页 共 7 页
序号 | 项目编码 | 项目名称 | 项目特征 | 计量 单位 | 工程量 | 金额(元) |  |  |  |  | 备注
[6 empty] | 综合单价 | 合价 | 其中
[8 empty] | 人工费 | 机械费 | 暂估价
36 | 15-41换 | 聚酯清漆2遍 其他木材面 |  | m2 | 25.44 | 36.45 | 927 | 658.13 | 0 | 0
|  | 油茶广场-公厕主体 |  |  |  |  | 4996 | 1655 | 19 | 0
37 | 园12-243 | 清水望板规格（cm）板厚2制作、安装 |  | m2 | 54.52 | 91.64 | 4996 | 1655.23 | 19.08 | 0
38 | 园12-233 | 封沿板规格（cm）2.5×25制作、安装 |  | m | 18.4 | 26.58 | 489 | 138 | 2.02 | 0
39 | 园11-115 | 蝴蝶瓦屋面走廊、平房 |  | m2 | 54.52 | 228.13 | 12438 | 2169.35 | 32.71 | 0
40 | 园11-1换 | 改性沥青卷材热熔法一层平面 |  | m2 | 54.52 | 43.9 | 2393 | 249.16 | 0 | 0
41 | 综合单价 | 成品实木门（含门套及五金安装） |  | m2 | 4.2 | 550 | 2310 | 0 | 0 | 0
42 | 综合暂估价 | 木漏窗 |  | m2 | 4.86 | 210 | 1021 | 0 | 0 | 1020.6
|  | 油茶广场-公厕装修 |  |  |  |  | 80167 | 14830 | 257 | 31585
|  | 石材楼地面 |  |  |  |  | 1590 | 290 | 4 | 859
43 | 土4-87换 | 碎石垫层干铺~碎石垫层用 |  | m3 | 0.83 | 184.12 | 153 | 46.73 | 0.85 | 0
44 | 土5-1 | 垫层~非泵送商品混凝土C15 |  | m3 | 0.55 | 475.97 | 262 | 25.48 | 0.36 | 0
45 | 土11-31换 | 石材楼地面干混砂浆铺贴~干硬水泥砂浆1∶3~600*300*60mm老石板自然面 | 暂估主材：600*300*60mm老石板自然面 | m2 | 5.54 | 212.09 | 1175 | 217.78 | 3.27 | 858.92
|  | 块料楼地面 |  |  |  |  | 26548 | 4883 | 90 | 0
本页小计 | [6 empty] | 26164 | 5160 | 58 | 1880
分部分项工程清单与计价表
专业工程名称：建筑装饰工程 |  |  |  | 标段： |  |  |  |  | 第 5 页 共 7 页
序号 | 项目编码 | 项目名称 | 项目特征 | 计量 单位 | 工程量 | 金额(元) |  |  |  |  | 备注
[6 empty] | 综合单价 | 合价 | 其中
[8 empty] | 人工费 | 机械费 | 暂估价
46 | 土4-87换 | 碎石垫层干铺~碎石垫层用 |  | m3 | 29.76 | 184.12 | 5479 | 1675.49 | 30.36 | 0
47 | 土5-1 | 垫层~非泵送商品混凝土C15 |  | m3 | 29.2 | 475.97 | 13898 | 1352.84 | 18.98 | 0
48 | 土11-4 | 素水泥浆一道 |  | m2 | 34.24 | 2.55 | 87 | 52.04 | 0 | 0
49 | 土9-88 | 聚氨酯防水涂料厚度（mm）1.5平面 |  | m2 | 43.59 | 35.52 | 1548 | 136.44 | 0 | 0
50 | 土11-1换 | 干混砂浆找平层混凝土或硬基层上20厚~水泥砂浆1∶3 |  | m2 | 34.24 | 20.28 | 694 | 359.18 | 20.2 | 0
51 | 土11-46换 | 地砖楼地面（干混砂浆铺贴）周长2400(mm)以内密缝~干硬水泥砂浆1∶3~防滑地砖600×600 |  | m2 | 34.24 | 141.36 | 4840 | 1306.6 | 20.2 | 0
|  | 块料内墙面 |  |  |  |  | 14884 | 6533 | 68 | 0
52 | 土12-16换 | 墙面打底找平厚15 |  | m2 | 112.02 | 21.02 | 2355 | 1403.61 | 51.53 | 0
53 | 土12-18 | 墙面刷素水泥浆有107胶 |  | m2 | 112.02 | 2.54 | 285 | 159.07 | 0 | 0
54 | 土12-49换 | 瓷砖墙面(干混砂浆）周长（mm）1200以上~水泥砂浆1∶3~瓷砖 |  | m2 | 112.02 | 109.31 | 12245 | 4970.33 | 16.8 | 0
|  | 外墙 |  |  |  |  | 8239 | 2618 | 60 | 3962
55 | 土12-2换 | 外墙抹灰 增减厚度-2mm |  | m2 | 70.62 | 39.24 | 2771 | 1835.41 | 43.08 | 0
56 | 土9-45换 | 聚合物水泥防水砂浆 4mm~水泥砂浆1∶3 |  | m2 | 19.95 | 9.37 | 187 | 78.2 | 2.39 | 0
本页小计 | [6 empty] | 44390 | 13329 | 204 | 0
分部分项工程清单与计价表
专业工程名称：建筑装饰工程 |  |  |  | 标段： |  |  |  |  | 第 6 页 共 7 页
序号 | 项目编码 | 项目名称 | 项目特征 | 计量 单位 | 工程量 | 金额(元) |  |  |  |  | 备注
[6 empty] | 综合单价 | 合价 | 其中
[8 empty] | 人工费 | 机械费 | 暂估价
57 | 园6-110换 | 水泥砂浆粘结卵石面墙面~卵石分色 |  | m2 | 19.95 | 49.4 | 986 | 553.41 | 13.17 | 0
58 | 土12-19换 | 墙柱面界面剂喷涂 |  | m2 | 2.16 | 5.38 | 12 | 6.72 | 0.76 | 0
59 | 土12-60换 | 文化石块料墙面干混砂浆~水泥砂浆1∶1~青砖饰面砖(240*60*8) |  | m2 | 2.16 | 119.79 | 259 | 109.12 | 0.39 | 0
60 | 14-140 | 批刮腻子（满刮两遍）混凝土面 |  | m2 | 1.96 | 16.7 | 33 | 22.07 | 0 | 0
61 | 14-130换 | 涂料墙、柱、天棚面二遍~耐水防霉涂料 |  | m2 | 1.96 | 15.28 | 30 | 12.7 | 0 | 0
62 | 综合暂估价 | 木漏窗 |  | m2 | 4.86 | 210 | 1021 | 0 | 0 | 1020.6
63 | 综合暂估价 | 1200*300*50木牌匾~碳烤 |  | 块 | 1 | 800 | 800 | 0 | 0 | 800
64 | 综合暂估价 | 外墙稻草漆 |  | m2 | 46.55 | 46 | 2141 | 0 | 0 | 2141.3
|  | 散水 |  |  |  |  | 1523 | 507 | 34 | 0
65 | 土4-88换 | 卵石垫层灌浆~混合砂浆M2.5 |  | m3 | 2.25 | 361.97 | 814 | 232.54 | 24.19 | 0
66 | 土9-1换 | 细石混凝土面层 60mm~C20现浇现拌混凝土 |  | m2 | 15 | 47.23 | 708 | 274.5 | 10.05 | 0
|  | 油茶广场-公厕装修 |  |  |  |  | 16500 | 0 | 0 | 16500
67 | 综合暂估价 | 15吨成品玻璃钢化粪池（包含安装，回填等工序） |  | 项 | 1 | 16500 | 16500 | 0 | 0 | 16500
68 | 综合暂估价 | 2.2米长成品洗脸盆 |  | 项 | 1 | 4000 | 4000 | 0 | 0 | 4000
本页小计 | [6 empty] | 27303 | 1211 | 49 | 24462
分部分项工程清单与计价表
专业工程名称：建筑装饰工程 |  |  |  | 标段： |  |  |  |  | 第 7 页 共 7 页
序号 | 项目编码 | 项目名称 | 项目特征 | 计量 单位 | 工程量 | 金额(元) |  |  |  |  | 备注
[6 empty] | 综合单价 | 合价 | 其中
[8 empty] | 人工费 | 机械费 | 暂估价
69 | 综合暂估价 | 塑料隔断 | 塑料隔板做法参02J915-46余同 | m2 | 31.32 | 200 | 6264 | 0 | 0 | 6264
70 | 综合单价 | 无障碍厕位安全扶手 |  | 套 | 2 | 220 | 440 | 0 | 0 | 0
71 | 综合单价 | 洗手台安全抓手 |  | 套 | 1 | 180 | 180 | 0 | 0 | 0
本页小计 | [6 empty] | 6884 | 0 | 0 | 6264
合 计 | [6 empty] | 161987 | 40942 | 1110 | 32605

## 20.表10.2.2-17分部分项综合单价计算表
【表10.2.2-17】
分部分项工程综合单价计算表
单位及专业工程名称：章村乡油茶廊道建设项目-建筑装饰工程 | [5 empty] | 标段： |  |  | 第 1 页 共 6 页
清单 序号 | 项目编码 （定额编码） | 清单（定额） 项目名称 | 计量 单位 | 数量 | 综合单价(元) | [5 empty] | 合计(元)
[5 empty] | 人工费 | 材料 （设备）费 | 机械费 | 管理费 | 利润 | 小计
油茶广场-公厕主体
1 | 1-21 | 挖掘机挖槽坑土方不装车三类土 | m3 | 34.39 | 3.01 |  | 2.92 | 0.84 | 0.4 | 7.17 | 247
2 | 1-24 | 挖掘机挖槽坑土方装车三类土 | m3 | 12.8 | 3.01 |  | 3.74 | 0.95 | 0.45 | 8.15 | 104
3 | 1-82 | 填土机械碾压两遍 | m3 | 29.91 | 0.53 | 0.05 | 1.31 | 0.25 | 0.12 | 2.26 | 68
4 | 1-39 | 自卸汽车运土方运距(m)1000以内 | m3 | 12.8 | 0.37 |  | 7.88 | 1.1 | 0.53 | 9.88 | 126
5 | 5-1 | 垫层~非泵送商品混凝土C15 | m3 | 4.12 | 46.33 | 418.6 | 0.65 | 7.02 | 3.37 | 475.97 | 1961
6 | 5-97 | 基础垫层模板 | m2 | 13.16 | 29.66 | 12.93 | 1.02 | 4.58 | 2.19 | 50.38 | 663
7 | 5-3换 | 基础混凝土~非泵送商品混凝土C25 | m3 | 12.2 | 40.87 | 470.31 | 0.22 | 6.14 | 2.94 | 520.48 | 6350
8 | 5-8换 | 基础梁~非泵送商品混凝土C25 | m3 | 2.08 | 43.1 | 472.72 | 0.36 | 6.5 | 3.11 | 525.79 | 1094
9 | 5-101 | 带形基础有梁式复合木模 | m2 | 80.88 | 23.43 | 17.2 | 1.35 | 3.67 | 1.76 | 47.41 | 3835
10 | 土5-6换 | 矩形柱、异形柱、圆形柱~非泵送商品混凝土C25 | m3 | 1.27 | 134.05 | 472.41 | 0.36 | 20.06 | 9.61 | 636.49 | 808
11 | 土5-119 | 矩形柱复合木模 | m2 | 25.44 | 29.82 | 17.63 | 1.94 | 4.7 | 2.25 | 56.34 | 1433
12 | 土5-9换 | 矩形梁、异形梁、弧形梁~非泵送商品混凝土C25 | m3 | 3.03 | 56.08 | 472.68 | 0.36 | 8.43 | 4.04 | 541.59 | 1641
分部分项工程综合单价计算表
单位及专业工程名称：章村乡油茶廊道建设项目-建筑装饰工程 | [5 empty] | 标段： |  |  | 第 2 页 共 6 页
清单 序号 | 项目编码 （定额编码） | 清单（定额） 项目名称 | 计量 单位 | 数量 | 综合单价(元) | [5 empty] | 合计(元)
[5 empty] | 人工费 | 材料 （设备）费 | 机械费 | 管理费 | 利润 | 小计
13 | 土5-131 | 矩形梁复合木模 | m2 | 25.44 | 37.22 | 21.33 | 2.86 | 5.92 | 2.84 | 70.17 | 1785
14 | 土5-10 | 圈梁、过梁、拱形梁~非泵送商品混凝土C25 | m3 | 0.27 | 113.05 | 475.91 | 0.55 | 16.96 | 8.13 | 614.6 | 166
15 | 土5-140 | 直形圈过梁复合木模 | m2 | 3.98 | 34.43 | 13.85 | 0.69 | 5.23 | 2.51 | 56.71 | 226
16 | 土4-41换 | 非粘土烧结多孔砖墙厚1砖~水泥砂浆M7.5 | m3 | 16.36 | 133.75 | 314.48 | 5.42 | 20.77 | 9.96 | 484.38 | 7924
17 | 土5-39 | 带肋钢筋HRB400以内直径(18mm以内) | t | 0.586 | 541.16 | 4043.59 | 57.83 | 92.13 | 44.15 | 4778.86 | 2800
18 | 土5-48 | 箍筋带肋钢筋HRB400以内直径(10mm以内) | t | 0.299 | 1250.16 | 4022.52 | 52.6 | 195.95 | 93.92 | 5615.15 | 1679
19 | 土5-77 | 直螺纹钢筋接头(钢筋直径16mm以内) | 个 | 2 | 3.93 | 2.75 | 0.35 | 0.65 | 0.31 | 7.99 | 16
20 | 土18-1 | 混凝土结构综合脚手架 檐高（7m以内） 层高（6m以内） | m2 | 37.8 | 13.32 | 4.05 | 1.13 | 2.13 | 1.02 | 21.65 | 818
童(瓜)柱
21 | 园12-24 | 童（瓜）柱（cm）Φ24以内制作、安装 | m3 | 0.29 | 3189.17 | 2123.99 | 24.38 | 478.58 | 229.38 | 6045.5 | 1753
22 | 15-85换 | 防火漆1遍 柱梁架桁枋古式大木构件 | m2 | 7.19 | 17.79 | 2.2 |  | 2.65 | 1.27 | 23.91 | 172
23 | 15-22 | 熟桐油两遍柱梁架桁枋古式大木构件 | m2 | 7.19 | 24.02 | 1.15 |  | 3.58 | 1.71 | 30.46 | 219
24 | 15-39换 | 聚酯清漆2遍 柱梁架桁枋古式大木构件 | m2 | 7.19 | 30.9 | 4.32 |  | 4.6 | 2.2 | 42.02 | 302
圆桁(檩)
25 | 园12-47 | 圆木桁（檩）条直径（cm）Φ16以内制作、安装 | m3 | 1.47 | 1357.33 | 2317.28 | 18.89 | 205.21 | 98.35 | 3997.06 | 5876
分部分项工程综合单价计算表
单位及专业工程名称：章村乡油茶廊道建设项目-建筑装饰工程 | [5 empty] | 标段： |  |  | 第 3 页 共 6 页
清单 序号 | 项目编码 （定额编码） | 清单（定额） 项目名称 | 计量 单位 | 数量 | 综合单价(元) | [5 empty] | 合计(元)
[5 empty] | 人工费 | 材料 （设备）费 | 机械费 | 管理费 | 利润 | 小计
26 | 15-85换 | 防火漆1遍 柱梁架桁枋古式大木构件 | m2 | 21.67 | 17.79 | 2.2 |  | 2.65 | 1.27 | 23.91 | 518
27 | 15-22 | 熟桐油两遍柱梁架桁枋古式大木构件 | m2 | 21.67 | 24.02 | 1.15 |  | 3.58 | 1.71 | 30.46 | 660
28 | 15-39换 | 聚酯清漆2遍 柱梁架桁枋古式大木构件 | m2 | 21.67 | 30.9 | 4.32 |  | 4.6 | 2.2 | 42.02 | 911
圆梁
29 | 园12-34 | 圆梁（cm）架梁、山界梁、双步川梁Φ24以内制作、安装 | m3 | 1.48 | 3189.17 | 2123.99 | 24.38 | 478.58 | 229.38 | 6045.5 | 8947
30 | 15-85换 | 防火漆1遍 柱梁架桁枋古式大木构件 | m2 | 23.78 | 17.79 | 2.2 |  | 2.65 | 1.27 | 23.91 | 569
31 | 15-22 | 熟桐油两遍柱梁架桁枋古式大木构件 | m2 | 23.78 | 24.02 | 1.15 |  | 3.58 | 1.71 | 30.46 | 724
32 | 15-39换 | 聚酯清漆2遍 柱梁架桁枋古式大木构件 | m2 | 23.78 | 30.9 | 4.32 |  | 4.6 | 2.2 | 42.02 | 999
矩形椽
33 | 园12-91 | 矩形椽子周长（cm）30以内制作、安装 | m3 | 0.22 | 1154.63 | 2575.16 | 13.37 | 174.37 | 83.57 | 4001.1 | 880
34 | 15-87换 | 防火漆1遍 其他木材面 | m2 | 25.44 | 11.67 | 3.69 |  | 1.74 | 0.83 | 17.93 | 456
35 | 15-24 | 熟桐油两遍其他木材面 | m2 | 25.44 | 15.44 | 1.4 |  | 2.3 | 1.1 | 20.24 | 515
36 | 15-41换 | 聚酯清漆2遍 其他木材面 | m2 | 25.44 | 25.87 | 4.88 |  | 3.85 | 1.85 | 36.45 | 927
油茶广场-公厕主体
37 | 园12-243 | 清水望板规格（cm）板厚2制作、安装 | m2 | 54.52 | 30.36 | 54.15 | 0.35 | 4.58 | 2.2 | 91.64 | 4996
分部分项工程综合单价计算表
单位及专业工程名称：章村乡油茶廊道建设项目-建筑装饰工程 | [5 empty] | 标段： |  |  | 第 4 页 共 6 页
清单 序号 | 项目编码 （定额编码） | 清单（定额） 项目名称 | 计量 单位 | 数量 | 综合单价(元) | [5 empty] | 合计(元)
[5 empty] | 人工费 | 材料 （设备）费 | 机械费 | 管理费 | 利润 | 小计
38 | 园12-233 | 封沿板规格（cm）2.5×25制作、安装 | m | 18.4 | 7.5 | 17.29 | 0.11 | 1.14 | 0.54 | 26.58 | 489
39 | 园11-115 | 蝴蝶瓦屋面走廊、平房 | m2 | 54.52 | 39.79 | 178.85 | 0.6 | 6.01 | 2.88 | 228.13 | 12438
40 | 园11-1换 | 改性沥青卷材热熔法一层平面 | m2 | 54.52 | 4.57 | 38.32 |  | 0.68 | 0.33 | 43.9 | 2393
41 | 综合单价 | 成品实木门（含门套及五金安装） | m2 | 4.2 |  | 550 |  |  |  | 550 | 2310
42 | 综合暂估价 | 木漏窗 | m2 | 4.86 |  | 210 |  |  |  | 210 | 1021
油茶广场-公厕装修
石材楼地面
43 | 土4-87换 | 碎石垫层干铺~碎石垫层用 | m3 | 0.83 | 56.3 | 114.1 | 1.02 | 8.59 | 4.11 | 184.12 | 153
44 | 土5-1 | 垫层~非泵送商品混凝土C15 | m3 | 0.55 | 46.33 | 418.6 | 0.65 | 7.02 | 3.37 | 475.97 | 262
45 | 土11-31换 | 石材楼地面干混砂浆铺贴~干硬水泥砂浆1∶3~600*300*60mm老石板自然面 暂估主材：600*300*60mm老石板自然面 | m2 | 5.54 | 39.31 | 163.4 | 0.59 | 5.94 | 2.85 | 212.09 | 1175
块料楼地面
46 | 土4-87换 | 碎石垫层干铺~碎石垫层用 | m3 | 29.76 | 56.3 | 114.1 | 1.02 | 8.59 | 4.11 | 184.12 | 5479
47 | 土5-1 | 垫层~非泵送商品混凝土C15 | m3 | 29.2 | 46.33 | 418.6 | 0.65 | 7.02 | 3.37 | 475.97 | 13898
48 | 土11-4 | 素水泥浆一道 | m2 | 34.24 | 1.52 | 0.69 |  | 0.23 | 0.11 | 2.55 | 87
49 | 土9-88 | 聚氨酯防水涂料厚度（mm）1.5平面 | m2 | 43.59 | 3.13 | 31.7 |  | 0.47 | 0.22 | 35.52 | 1548
分部分项工程综合单价计算表
单位及专业工程名称：章村乡油茶廊道建设项目-建筑装饰工程 | [5 empty] | 标段： |  |  | 第 5 页 共 6 页
清单 序号 | 项目编码 （定额编码） | 清单（定额） 项目名称 | 计量 单位 | 数量 | 综合单价(元) | [5 empty] | 合计(元)
[5 empty] | 人工费 | 材料 （设备）费 | 机械费 | 管理费 | 利润 | 小计
50 | 土11-1换 | 干混砂浆找平层混凝土或硬基层上20厚~水泥砂浆1∶3 | m2 | 34.24 | 10.49 | 6.76 | 0.59 | 1.65 | 0.79 | 20.28 | 694
51 | 土11-46换 | 地砖楼地面（干混砂浆铺贴）周长2400(mm)以内密缝~干硬水泥砂浆1∶3~防滑地砖600×600 | m2 | 34.24 | 38.16 | 94.08 | 0.59 | 5.77 | 2.76 | 141.36 | 4840
块料内墙面
52 | 土12-16换 | 墙面打底找平厚15 | m2 | 112.02 | 12.53 | 5.17 | 0.46 | 1.93 | 0.93 | 21.02 | 2355
53 | 土12-18 | 墙面刷素水泥浆有107胶 | m2 | 112.02 | 1.42 | 0.81 |  | 0.21 | 0.1 | 2.54 | 285
54 | 土12-49换 | 瓷砖墙面(干混砂浆）周长（mm）1200以上~水泥砂浆1∶3~瓷砖 | m2 | 112.02 | 44.37 | 54.98 | 0.15 | 6.63 | 3.18 | 109.31 | 12245
外墙
55 | 土12-2换 | 外墙抹灰 增减厚度-2mm | m2 | 70.62 | 25.99 | 6.78 | 0.61 | 3.96 | 1.9 | 39.24 | 2771
56 | 土9-45换 | 聚合物水泥防水砂浆 4mm~水泥砂浆1∶3 | m2 | 19.95 | 3.92 | 4.44 | 0.12 | 0.6 | 0.29 | 9.37 | 187
57 | 园6-110换 | 水泥砂浆粘结卵石面墙面~卵石分色 | m2 | 19.95 | 27.74 | 14.74 | 0.66 | 4.23 | 2.03 | 49.4 | 986
58 | 土12-19换 | 墙柱面界面剂喷涂 | m2 | 2.16 | 3.11 | 1.14 | 0.35 | 0.53 | 0.25 | 5.38 | 12
59 | 土12-60换 | 文化石块料墙面干混砂浆~水泥砂浆1∶1~青砖饰面砖(240*60*8) | m2 | 2.16 | 50.52 | 57.92 | 0.18 | 7.55 | 3.62 | 119.79 | 259
60 | 14-140 | 批刮腻子（满刮两遍）混凝土面 | m2 | 1.96 | 11.26 | 2.96 |  | 1.68 | 0.8 | 16.7 | 33
分部分项工程综合单价计算表
单位及专业工程名称：章村乡油茶廊道建设项目-建筑装饰工程 | [5 empty] | 标段： |  |  | 第 6 页 共 6 页
清单 序号 | 项目编码 （定额编码） | 清单（定额） 项目名称 | 计量 单位 | 数量 | 综合单价(元) | [5 empty] | 合计(元)
[5 empty] | 人工费 | 材料 （设备）费 | 机械费 | 管理费 | 利润 | 小计
61 | 14-130换 | 涂料墙、柱、天棚面二遍~耐水防霉涂料 | m2 | 1.96 | 6.48 | 7.38 |  | 0.96 | 0.46 | 15.28 | 30
62 | 综合暂估价 | 木漏窗 | m2 | 4.86 |  | 210 |  |  |  | 210 | 1021
63 | 综合暂估价 | 1200*300*50木牌匾~碳烤 | 块 | 1 |  | 800 |  |  |  | 800 | 800
64 | 综合暂估价 | 外墙稻草漆 | m2 | 46.55 |  | 46 |  |  |  | 46 | 2141
散水
65 | 土4-88换 | 卵石垫层灌浆~混合砂浆M2.5 | m3 | 2.25 | 103.35 | 222.6 | 10.75 | 17.08 | 8.19 | 361.97 | 814
66 | 土9-1换 | 细石混凝土面层 60mm~C20现浇现拌混凝土 | m2 | 15 | 18.3 | 24.06 | 0.67 | 2.84 | 1.36 | 47.23 | 708
油茶广场-公厕装修
67 | 综合暂估价 | 15吨成品玻璃钢化粪池（包含安装，回填等工序） | 项 | 1 |  | 16500 |  |  |  | 16500 | 16500
68 | 综合暂估价 | 2.2米长成品洗脸盆 | 项 | 1 |  | 4000 |  |  |  | 4000 | 4000
69 | 综合暂估价 | 塑料隔断 塑料隔板做法参02J915-46余同 | m2 | 31.32 |  | 200 |  |  |  | 200 | 6264
70 | 综合单价 | 无障碍厕位安全扶手 | 套 | 2 |  | 220 |  |  |  | 220 | 440
71 | 综合单价 | 洗手台安全抓手 | 套 | 1 |  | 180 |  |  |  | 180 | 180
合 计： | [10 empty] | 161987

## 21.表10.2.2-20施工组织（总价）措施项目清单与计价表
【表10.2.2-20】
施工组织（总价）措施项目清单与计价表
单位及专业工程名称：章村乡油茶廊道建设项目-建筑装饰工程 |  | 标段： |  | 第 1 页 共 1 页
序号 | 项目名称 | 计算基础 | 费率(%) | 金额(元) | 备注
1 | 安全文明施工费 | 定额人工费+定额机械费 | 9.12 | 3377.86
1.1 | 安全文明施工基本费 | 定额人工费+定额机械费 | 9.12 | 3377.86
2 | 提前竣工增加费 | 定额人工费+定额机械费
3 | 二次搬运费 | 定额人工费+定额机械费
4 | 冬雨季施工增加费 | 定额人工费+定额机械费 | 0.11 | 40.74
5 | 行车、行人干扰增加费 | 定额人工费+定额机械费
6 | 其他施工组织措施费 | 按相关规定进行计算
合计 |  |  |  | 3418.6

## 22.表10.2.2-23材料（工程设备）暂估单价表
【表10.2.2-23】
材料（工程设备）暂估单价表
单位及专业工程名称：章村乡油茶廊道建设项目-建筑装饰工程 |  | 标段： |  | 第 1 页 共 1 页
编号 | 材料名称、规格、型号 | 计量单位 | 工程量 | 单价 | 备注
0800120021 | 600*300*60老石板自然面 | m2 | 5.65 | 152 | 暂估材料
材料 | 木漏窗 | m2 | 9.72 | 210 | 综合暂估价
材料 | 15吨成品玻璃钢化粪池（包含安装，回填等工序） | 项 | 1 | 16500 | 综合暂估价
材料 | 2.2米长成品洗脸盆 | 项 | 1 | 4000 | 综合暂估价
材料 | 塑料隔断 | m2 | 31.32 | 200 | 综合暂估价
材料 | 1200*300*50木牌匾~碳烤 | 块 | 1 | 800 | 综合暂估价
材料 | 外墙稻草漆 | m2 | 46.55 | 46 | 综合暂估价

## 23.表10.2.2-29主要工日一览表
【表10.2.2-29】
主要工日一览表
工程名称：章村乡油茶廊道建设项目-建筑装饰工程 |  |  | 标段： |  | 第 1 页 共 1 页
序号 | 工日名称（类别） | 单位 | 数量 | 单价(元) | 合价(元) | 备注
1 | 一类人工 | 工日 | 1.15 | 142 | 162.61
2 | 三类人工 | 工日 | 160.74 | 176 | 28289.48

## 24.表10.2.2-31主要材料和工程设备一览表
【表10.2.2-31】
主要材料和工程设备一览表
工程名称：章村乡油茶廊道建设项目-建筑装饰工程 |  |  | 标段： |  |  | 第 1 页 共 2 页
序号 | 编码 | 名称、规格、型号 | 单位 | 数量 | 单价(元) | 合价(元) | 备注
1 | 0101120067 | 热轧带肋钢筋HRB400φ10 | t | 0.3 | 3876 | 1182.1
2 | 0101120091 | 热轧带肋钢筋HRB400φ18 | t | 0.6 | 3876 | 2328.12
3 | 0401120015 | 复合硅酸盐水泥PC 32.5R综合 | kg | 8.48 | 0.45 | 3.82
4 | 0401120021 | 普通硅酸盐水泥PO 42.5综合 | kg | 3478.63 | 0.51 | 1777.58
5 | 0401120045 | 白色硅酸盐水泥425#、二级白度 | kg | 27.47 | 0.56 | 15.3
6 | 0403120009 | 黄砂净砂 | t | 15.09 | 112 | 1689.93
7 | 0405120119 | 碎石垫层用 | t | 55.31 | 63.11 | 3490.41
8 | 0405120119 | 卵石综合 | t | 3.49 | 83.5 | 291.21
9 | 0405120119 | 碎石综合 | t | 1.17 | 82.52 | 96.81
10 | 0405120205 | 卵石本色 | t | 1.1 | 83.5 | 91.62
11 | 0405120209 | 卵石分色 | t | 0.34 | 83.5 | 28.32
12 | 0413120067 | 非粘土烧结页岩多孔砖240×115×90 | 千块 | 5.51 | 772 | 4256.28
13 | 0431120173 | 非泵送商品混凝土C15 | m3 | 34.21 | 409 | 13991.36
14 | 0431120181 | 非泵送商品混凝土C25 | m3 | 19.04 | 464 | 8833.86
15 | 0501120015 | 杉板枋材 | m3 | 1.77 | 2142 | 3786.3
16 | 0501120069 | 杉原木综合 | m3 | 4.21 | 1697 | 7142.44
17 | 0701120035 | 瓷砖500×500 | m2 | 115.38 | 50.8 | 5861.33
18 | 0705120011 | 防滑地砖600×600 | m2 | 35.27 | 83.19 | 2933.88
19 | 0807120009 | 青砖饰面砖(240*60*8) | m2 | 2.2 | 52.66 | 116.02
20 | 1333120023 | SBS弹性体改性沥青防水卷材4.0mm | m2 | 63.04 | 31.86 | 2008.59
21 | 1335120009 | 单组份聚氨脂防水涂料Ⅰ型 | kg | 100.26 | 13.72 | 1375.53
22 | 3115120011 | 大蝴蝶瓦（底）200×200×13 | 百张 | 39.69 | 129 | 5120.08
23 | 3115120097 | 中蝴蝶瓦（盖）180×180×13 | 百张 | 45.63 | 99 | 4517.69
24 | 3501120021 | 复合模板综合 | m2 | 29.68 | 39.82 | 1181.92
25 | 材料 | 成品实木门（含门套及五金安装） | m2 | 4.2 | 550 | 2310
投标人（盖单位公章） ：
主要材料和工程设备一览表
工程名称：章村乡油茶廊道建设项目-建筑装饰工程 |  |  | 标段： |  |  | 第 2 页 共 2 页
序号 | 编码 | 名称、规格、型号 | 单位 | 数量 | 单价(元) | 合价(元) | 备注
26 | 材料 | 无障碍厕位安全扶手 | 套 | 2 | 220 | 440
27 | 材料 | 洗手台安全抓手 | 套 | 1 | 180 | 180
投标人（盖单位公章） ：

## 25.表10.2.2-32主要机械台班一览表
【表10.2.2-32】
主要机械台班一览表
工程名称：章村乡油茶廊道建设项目-建筑装饰工程 |  |  | 标段： |  | 第 1 页 共 1 页
序号 | 机械名称、规格、型号 | 单位 | 数量 | 单价(元) | 合价(元) | 备注
1 | 汽油(机械) | kg | 12.5 | 10.33 | 129.13
2 | 柴油(机械) | kg | 19.17 | 8.49 | 162.71
3 | 电(机械) | kW·h | 158.46 | 0.62 | 97.61

## 26.表10.2.2-13专业工程招标控制价费用表
【表10.2.2-13】
专业工程招标控制价费用表
单位工程名称：章村乡油茶廊道建设项目-安装工程 |  | 标段： | 第 1 页 共 1 页
序号 | 费用名称 | 计算公式 | 金额（元） | 备注
1 | 分部分项工程费 | ∑（分部分项工程数量×综合单价） | 20652.01 | 见表 10.2.2-16
1.1 | 其中 人工费+机械费 | ∑分部分项（人工费+机械费） | 3870.05
2 | 措施项目费 |  | 268.58
2.1 | 施工技术措施项目 | ∑（技术措施工程数量×综合单价） |  | 见表 10.2.2-16
2.1.1 | 其中 人工费+机械费 | ∑技措项目（人工费+机械费）
2.2 | 施工组织措施项目 | 按实际发生项之和进行计算 | 268.58 | 见表 10.2.2-20
2.2.1 | 其中 安全文明施工基本费 |  | 263.55 | 见表 10.2.2-20
3 | 其他项目费
3.1 | 暂列金额 | 3.1.1+3.1.2+3.1.3 |  | 见表 10.2.2-21
3.1.1 | 标化工地增加费 | 按招标文件规定额度列计 |  | 见表 10.2.2-22
3.1.2 | 优质工程增加费 | 按招标文件规定额度列计 |  | 见表 10.2.2-22
3.1.3 | 其他暂列金额 | 按招标文件规定额度列计 |  | 见表 10.2.2-22
3.2 | 暂估价 | 3.2.1+3.2.2+3.2.3 |  | 见表 10.2.2-21
3.2.1 | 材料（工程设备）暂估价 | 按招标文件规定额度列计(或计入综合单价) |  | 见表 10.2.2-23
3.2.2 | 专业工程暂估价 | 按招标文件规定额度列计 |  | 见表 10.2.2-24
3.2.3 | 专项技术措施暂估价 | 按招标文件规定额度列计 |  | 见表 10.2.2-25
3.3 | 计日工 | ∑计日工（暂估数量×综合单价） |  | 见表 10.2.2-21
3.4 | 施工总承包服务费 | 3.4.1+3.4.2 |  | 见表 10.2.2-21
3.4.1 | 专业发包工程管理费 | ∑专业发包工程（暂估金额×费率） |  | 见表 10.2.2-27
3.4.2 | 甲供材料设备管理费 | 甲供材料暂估金额×费率+甲供设备暂估金额 |  | 见表 10.2.2-27
4 | 规费 | 计算基数×费率 | 1185.4
5 | 增值税 | 计算基数×费率 | 1989.54
6 | 造价浮动
招标控制价合计 |  | 1+2+3+4+5+6 | 24095.53

## 27.表10.2.2-16分部分项工程清单与计价表
【表10.2.2-16】
分部分项工程清单与计价表
专业工程名称：安装工程 |  |  |  | 标段： |  |  |  |  | 第 1 页 共 4 页
序号 | 项目编码 | 项目名称 | 项目特征 | 计量 单位 | 工程量 | 金额(元) |  |  |  |  | 备注
[6 empty] | 综合单价 | 合价 | 其中
[8 empty] | 人工费 | 机械费 | 暂估价
|  | 油茶广场-公厕水 |  |  |  |  | 13767 | 1909 | 22 | 7711
1 | 安10-1-186 | 室内钢塑给水管（螺纹连接） 公称直径（mm以内）40~钢塑给水管 DN40 |  | m | 20 | 72.22 | 1444 | 399 | 12.8 | 0
2 | 安10-1-233 | 室内塑料给水管（热熔连接） 公称直径（mm以内）40~PP-R DN40 |  | m | 8.7 | 35.9 | 312 | 112.58 | 0.96 | 0
3 | 安10-1-232 | 室内塑料给水管（热熔连接） 公称直径（mm以内）32~PP-R DN32 |  | m | 7.48 | 26.02 | 195 | 79.06 | 0.82 | 0
4 | 安10-1-231 | 室内塑料给水管（热熔连接） 公称直径（mm以内）25~PP-R DN25 |  | m | 9.3 | 21.41 | 199 | 81.93 | 1.02 | 0
5 | 安10-1-230 | 室内塑料给水管（热熔连接） 公称直径（mm以内）20~PP-R DN20 |  | m | 11.44 | 16.39 | 188 | 90.72 | 1.26 | 0
6 | 安10-1-229 | 室内塑料给水管（热熔连接） 公称直径（mm以内）15~PP-R DN15 |  | m | 23.15 | 15.01 | 347 | 163.21 | 2.55 | 0
7 | 安10-8-31 | 管道消毒、冲洗 公称直径（mm以内）50 |  | m | 80.07 | 0.59 | 47 | 28.02 | 0 | 0
本页小计 | [6 empty] | 2733 | 955 | 19 | 0
分部分项工程清单与计价表
专业工程名称：安装工程 |  |  |  | 标段： |  |  |  |  | 第 2 页 共 4 页
序号 | 项目编码 | 项目名称 | 项目特征 | 计量 单位 | 工程量 | 金额(元) |  |  |  |  | 备注
[6 empty] | 综合单价 | 合价 | 其中
[8 empty] | 人工费 | 机械费 | 暂估价
8 | 安10-2-5 | 螺纹阀门安装 公称直径（mm以内）40~闸阀Z15T-10K DN40 |  | 个 | 1 | 104.03 | 104 | 18.97 | 0.51 | 0
9 | 安10-2-5 | 螺纹阀门安装 公称直径（mm以内）40~截止阀J11T-16K DN40 |  | 个 | 1 | 102.08 | 102 | 18.97 | 0.51 | 0
10 | 安10-2-223 | 螺纹水表组成安装 公称直径（mm以内）40~螺纹水表 WSDN40、截止阀J11T-16K DN40 |  | 组 | 1 | 904.28 | 904 | 50.8 | 0.92 | 0
11 | 安10-3-35 | 坐式大便器安装 连体水箱 | 暂估主材：连体坐便器（包含配件） | 套 | 4 | 723.3 | 2893 | 182.48 | 0 | 2626
12 | 安10-3-32 | 蹲式大便器安装 脚踏开关 | 暂估主材：瓷蹲式大便器（包含配件） | 套 | 3 | 550.92 | 1653 | 116.13 | 0 | 1424.1
13 | 安10-3-38 | 壁挂式小便器安装 感应开关埋入式 | 暂估主材：挂式小便器、埋入式感应控制器 | 套 | 3 | 1116.33 | 3349 | 91.02 | 0 | 3211.8
14 | 安10-3-41 | 拖布池安装 | 暂估主材：成品拖布池（包含配件） | 套 | 1 | 376.39 | 376 | 26.1 | 0 | 333.3
15 | 安10-3-70 | 水龙头安装 公称直径（mm）15 | 暂估主材：水嘴 | 个 | 3 | 17.69 | 53 | 5.64 | 0 | 45.45
16 | 安10-3-79 | 地漏安装 公称直径（mm以内）50 | 暂估主材：地漏DN50 | 个 | 2 | 49.44 | 99 | 21.52 | 0 | 70.7
17 | 安10-1-277 | 室内塑料排水管（粘接） 公称直径（mm以内）75~UPVC管 DN75 |  | m | 8.52 | 28.79 | 245 | 96.96 | 0 | 0
18 | 安10-1-278 | 室内塑料排水管（粘接） 公称直径（mm以内）100~UPVC管 DN100 |  | m | 13.01 | 45.24 | 589 | 179.54 | 0 | 0
本页小计 | [6 empty] | 10368 | 808 | 2 | 7711
分部分项工程清单与计价表
专业工程名称：安装工程 |  |  |  | 标段： |  |  |  |  | 第 3 页 共 4 页
序号 | 项目编码 | 项目名称 | 项目特征 | 计量 单位 | 工程量 | 金额(元) |  |  |  |  | 备注
[6 empty] | 综合单价 | 合价 | 其中
[8 empty] | 人工费 | 机械费 | 暂估价
19 | 安10-1-110 | 室外塑料排水管（粘接） 公称直径（mm以内）200~HDPE双壁波纹管 SN8 DN200 |  | m | 15.21 | 43.87 | 667 | 146.32 | 0.46 | 0
|  | 油茶广场-公厕电 |  |  |  |  | 6885 | 2402 | 43 | 2183
20 | 安4-4-15 | 成套配电箱安装 悬挂式半周长1.0m~1AL1 Pe=6.0kW | 暂估主材：1AL1配电箱Pe=6.0kW | 台 | 1 | 1306.62 | 1307 | 143.67 | 0 | 1100
21 | 安4-11-9 | 砖、混凝土结构暗配JDG管 公称直径（mm）25~JDG DN25 |  | m | 59.97 | 15.21 | 912 | 352.62 | 4.2 | 0
22 | 安4-12-5 | 穿照明线 铜芯导线截面（mm2以内）2.5~WDZB-BYJ2.5 |  | m | 128.94 | 2.83 | 365 | 88.97 | 0 | 0
23 | 安4-12-5 | 穿照明线 铜芯导线截面（mm2以内）2.5~WDZB-BYJR2.5 |  | m | 64.47 | 3.02 | 195 | 44.48 | 0 | 0
24 | 安4-13-301 | 跷板暗开关单控≤3联~一位大翘板单极开关250V 10A |  | 套 | 1 | 16.68 | 17 | 7.5 | 0 | 0
25 | 安4-13-301 | 跷板暗开关单控≤3联~二位大翘板单极开关250V 10A |  | 套 | 2 | 19.12 | 38 | 15 | 0 | 0
26 | 安4-13-327 | 三相带接地暗插座电流（A）≤16~带保护接点密闭插座(IP54) 10A |  | 套 | 2 | 20.8 | 42 | 17.68 | 0 | 0
27 | 安9-4-7 | 按钮 |  | 个 | 2 | 64.01 | 128 | 29.08 | 0.14 | 0
28 | 安9-4-8 | 消防警铃/声光报警器~求助声光信号装置 | 暂估主材：求助声光信号装置 | 个 | 2 | 208.24 | 416 | 87.22 | 0.14 | 300
本页小计 | [6 empty] | 4087 | 933 | 5 | 1400
分部分项工程清单与计价表
专业工程名称：安装工程 |  |  |  | 标段： |  |  |  |  | 第 4 页 共 4 页
序号 | 项目编码 | 项目名称 | 项目特征 | 计量 单位 | 工程量 | 金额(元) |  |  |  |  | 备注
[6 empty] | 综合单价 | 合价 | 其中
[8 empty] | 人工费 | 机械费 | 暂估价
29 | 安4-4-20 | 户内端子箱安装 | 暂估主材：端子箱 | 台 | 1 | 514.98 | 515 | 173.5 | 8.07 | 250
30 | 安4-13-1 | 吸顶灯具安装 灯罩直径（mm以内）250~防水防尘灯(LED)1X20W | 暂估主材：防水防尘灯(LED)1X20W | 套 | 6 | 113.85 | 683 | 110.16 | 0 | 533.46
31 | 安4-13-1 | 吸顶灯具安装 灯罩直径（mm以内）250~吸顶节能灯(LED)1X20W |  | 套 | 1 | 93.65 | 94 | 18.36 | 0 | 0
32 | 安4-11-211 | 开关盒、插座盒安装 |  | 个 | 5 | 6.06 | 30 | 16.6 | 0 | 0
33 | 安4-11-212 | 暗装接线盒 |  | 个 | 7 | 6.32 | 44 | 22.05 | 0 | 0
34 | 安4-9-53 | 接地极(板)制作与安装 接地极板铜板 |  | 块 | 2 | 235.87 | 472 | 222.46 | 0 | 0
35 | 安4-9-61 | 接地跨接线安装 构架接地 |  | 处 | 2 | 247.77 | 496 | 308.14 | 8.66 | 0
36 | 安4-9-57 | 接地母线敷设 沿砖混结构暗敷 |  | m | 33.04 | 11.44 | 378 | 242.51 | 22.14 | 0
37 | 安13-2-4 | 脚手架搭拆费第四册 |  | 工日 | 27.896 | 5.85 | 163 | 42.68 | 0 | 0
38 | 安BC10-2 | 卫生间 内周长在12m以上，暗敷管道补贴 |  | 间 | 2 | 295.21 | 590 | 459 | 0 | 0
本页小计 | [6 empty] | 3465 | 1615 | 39 | 783
合 计 | [6 empty] | 20652 | 4311 | 65 | 9895

## 28.表10.2.2-17分部分项综合单价计算表
【表10.2.2-17】
分部分项工程综合单价计算表
单位及专业工程名称：章村乡油茶廊道建设项目-安装工程 | [5 empty] | 标段： |  |  | 第 1 页 共 4 页
清单 序号 | 项目编码 （定额编码） | 清单（定额） 项目名称 | 计量 单位 | 数量 | 综合单价(元) | [5 empty] | 合计(元)
[5 empty] | 人工费 | 材料 （设备）费 | 机械费 | 管理费 | 利润 | 小计
油茶广场-公厕水
1 | 安10-1-186 | 室内钢塑给水管（螺纹连接） 公称直径（mm以内）40~钢塑给水管 DN40 | m | 20 | 19.95 | 45.7 | 0.64 | 4.03 | 1.9 | 72.22 | 1444
2 | 安10-1-233 | 室内塑料给水管（热熔连接） 公称直径（mm以内）40~PP-R DN40 | m | 8.7 | 12.94 | 19.11 | 0.11 | 2.54 | 1.2 | 35.9 | 312
3 | 安10-1-232 | 室内塑料给水管（热熔连接） 公称直径（mm以内）32~PP-R DN32 | m | 7.48 | 10.57 | 12.28 | 0.11 | 2.08 | 0.98 | 26.02 | 195
4 | 安10-1-231 | 室内塑料给水管（热熔连接） 公称直径（mm以内）25~PP-R DN25 | m | 9.3 | 8.81 | 9.93 | 0.11 | 1.74 | 0.82 | 21.41 | 199
5 | 安10-1-230 | 室内塑料给水管（热熔连接） 公称直径（mm以内）20~PP-R DN20 | m | 11.44 | 7.93 | 6.04 | 0.11 | 1.57 | 0.74 | 16.39 | 188
6 | 安10-1-229 | 室内塑料给水管（热熔连接） 公称直径（mm以内）15~PP-R DN15 | m | 23.15 | 7.05 | 5.79 | 0.11 | 1.4 | 0.66 | 15.01 | 347
7 | 安10-8-31 | 管道消毒、冲洗 公称直径（mm以内）50 | m | 80.07 | 0.35 | 0.14 |  | 0.07 | 0.03 | 0.59 | 47
8 | 安10-2-5 | 螺纹阀门安装 公称直径（mm以内）40~闸阀Z15T-10K DN40 | 个 | 1 | 18.97 | 78.94 | 0.51 | 3.81 | 1.8 | 104.03 | 104
9 | 安10-2-5 | 螺纹阀门安装 公称直径（mm以内）40~截止阀J11T-16K DN40 | 个 | 1 | 18.97 | 76.99 | 0.51 | 3.81 | 1.8 | 102.08 | 102
分部分项工程综合单价计算表
单位及专业工程名称：章村乡油茶廊道建设项目-安装工程 | [5 empty] | 标段： |  |  | 第 2 页 共 4 页
清单 序号 | 项目编码 （定额编码） | 清单（定额） 项目名称 | 计量 单位 | 数量 | 综合单价(元) | [5 empty] | 合计(元)
[5 empty] | 人工费 | 材料 （设备）费 | 机械费 | 管理费 | 利润 | 小计
10 | 安10-2-223 | 螺纹水表组成安装 公称直径（mm以内）40~螺纹水表 WSDN40、截止阀J11T-16K DN40 | 组 | 1 | 50.8 | 837.68 | 0.92 | 10.11 | 4.77 | 904.28 | 904
11 | 安10-3-35 | 坐式大便器安装 连体水箱 暂估主材：连体坐便器（包含配件） | 套 | 4 | 45.62 | 664.61 |  | 8.88 | 4.19 | 723.3 | 2893
12 | 安10-3-32 | 蹲式大便器安装 脚踏开关 暂估主材：瓷蹲式大便器（包含配件） | 套 | 3 | 38.71 | 501.13 |  | 7.53 | 3.55 | 550.92 | 1653
13 | 安10-3-38 | 壁挂式小便器安装 感应开关埋入式 暂估主材：挂式小便器、埋入式感应控制器 | 套 | 3 | 30.34 | 1077.31 |  | 5.9 | 2.78 | 1116.33 | 3349
14 | 安10-3-41 | 拖布池安装 暂估主材：成品拖布池（包含配件） | 套 | 1 | 26.1 | 342.81 |  | 5.08 | 2.4 | 376.39 | 376
15 | 安10-3-70 | 水龙头安装 公称直径（mm）15 暂估主材：水嘴 | 个 | 3 | 1.88 | 15.27 |  | 0.37 | 0.17 | 17.69 | 53
16 | 安10-3-79 | 地漏安装 公称直径（mm以内）50 暂估主材：地漏DN50 | 个 | 2 | 10.76 | 35.6 |  | 2.09 | 0.99 | 49.44 | 99
17 | 安10-1-277 | 室内塑料排水管（粘接） 公称直径（mm以内）75~UPVC管 DN75 | m | 8.52 | 11.38 | 14.16 |  | 2.21 | 1.04 | 28.79 | 245
18 | 安10-1-278 | 室内塑料排水管（粘接） 公称直径（mm以内）100~UPVC管 DN100 | m | 13.01 | 13.8 | 27.48 |  | 2.69 | 1.27 | 45.24 | 589
19 | 安10-1-110 | 室外塑料排水管（粘接） 公称直径（mm以内）200~HDPE双壁波纹管 SN8 DN200 | m | 15.21 | 9.62 | 31.45 | 0.03 | 1.88 | 0.89 | 43.87 | 667
油茶广场-公厕电
20 | 安4-4-15 | 成套配电箱安装 悬挂式半周长1.0m~1AL1 Pe=6.0kW 暂估主材：1AL1配电箱Pe=6.0kW | 台 | 1 | 143.67 | 1121.82 |  | 27.95 | 13.18 | 1306.62 | 1307
分部分项工程综合单价计算表
单位及专业工程名称：章村乡油茶廊道建设项目-安装工程 | [5 empty] | 标段： |  |  | 第 3 页 共 4 页
清单 序号 | 项目编码 （定额编码） | 清单（定额） 项目名称 | 计量 单位 | 数量 | 综合单价(元) | [5 empty] | 合计(元)
[5 empty] | 人工费 | 材料 （设备）费 | 机械费 | 管理费 | 利润 | 小计
21 | 安4-11-9 | 砖、混凝土结构暗配JDG管 公称直径（mm）25~JDG DN25 | m | 59.97 | 5.88 | 7.55 | 0.07 | 1.16 | 0.55 | 15.21 | 912
22 | 安4-12-5 | 穿照明线 铜芯导线截面（mm2以内）2.5~WDZB-BYJ2.5 | m | 128.94 | 0.69 | 1.95 |  | 0.13 | 0.06 | 2.83 | 365
23 | 安4-12-5 | 穿照明线 铜芯导线截面（mm2以内）2.5~WDZB-BYJR2.5 | m | 64.47 | 0.69 | 2.14 |  | 0.13 | 0.06 | 3.02 | 195
24 | 安4-13-301 | 跷板暗开关单控≤3联~一位大翘板单极开关250V 10A | 套 | 1 | 7.5 | 7.03 |  | 1.46 | 0.69 | 16.68 | 17
25 | 安4-13-301 | 跷板暗开关单控≤3联~二位大翘板单极开关250V 10A | 套 | 2 | 7.5 | 9.47 |  | 1.46 | 0.69 | 19.12 | 38
26 | 安4-13-327 | 三相带接地暗插座电流（A）≤16~带保护接点密闭插座(IP54) 10A | 套 | 2 | 8.84 | 9.43 |  | 1.72 | 0.81 | 20.8 | 42
27 | 安9-4-7 | 按钮 | 个 | 2 | 14.54 | 45.22 | 0.07 | 2.84 | 1.34 | 64.01 | 128
28 | 安9-4-8 | 消防警铃/声光报警器~求助声光信号装置 暂估主材：求助声光信号装置 | 个 | 2 | 43.61 | 152.05 | 0.07 | 8.5 | 4.01 | 208.24 | 416
29 | 安4-4-20 | 户内端子箱安装 暂估主材：端子箱 | 台 | 1 | 173.5 | 281.11 | 8.07 | 35.54 | 16.76 | 514.98 | 515
30 | 安4-13-1 | 吸顶灯具安装 灯罩直径（mm以内）250~防水防尘灯(LED)1X20W 暂估主材：防水防尘灯(LED)1X20W | 套 | 6 | 18.36 | 90.24 |  | 3.57 | 1.68 | 113.85 | 683
31 | 安4-13-1 | 吸顶灯具安装 灯罩直径（mm以内）250~吸顶节能灯(LED)1X20W | 套 | 1 | 18.36 | 70.04 |  | 3.57 | 1.68 | 93.65 | 94
32 | 安4-11-211 | 开关盒、插座盒安装 | 个 | 5 | 3.32 | 1.79 |  | 0.65 | 0.3 | 6.06 | 30
分部分项工程综合单价计算表
单位及专业工程名称：章村乡油茶廊道建设项目-安装工程 | [5 empty] | 标段： |  |  | 第 4 页 共 4 页
清单 序号 | 项目编码 （定额编码） | 清单（定额） 项目名称 | 计量 单位 | 数量 | 综合单价(元) | [5 empty] | 合计(元)
[5 empty] | 人工费 | 材料 （设备）费 | 机械费 | 管理费 | 利润 | 小计
33 | 安4-11-212 | 暗装接线盒 | 个 | 7 | 3.15 | 2.27 |  | 0.61 | 0.29 | 6.32 | 44
34 | 安4-9-53 | 接地极(板)制作与安装 接地极板铜板 | 块 | 2 | 111.23 | 92.79 |  | 21.64 | 10.21 | 235.87 | 472
35 | 安4-9-61 | 接地跨接线安装 构架接地 | 处 | 2 | 154.07 | 43.85 | 4.33 | 30.93 | 14.59 | 247.77 | 496
36 | 安4-9-57 | 接地母线敷设 沿砖混结构暗敷 | m | 33.04 | 7.34 | 1.11 | 0.67 | 1.58 | 0.74 | 11.44 | 378
37 | 安13-2-4 | 脚手架搭拆费第四册 | 工日 | 27.896 | 1.53 | 3.88 |  | 0.3 | 0.14 | 5.85 | 163
38 | 安BC10-2 | 卫生间 内周长在12m以上，暗敷管道补贴 | 间 | 2 | 229.5 |  |  | 44.65 | 21.06 | 295.21 | 590
合 计： | [10 empty] | 20652

## 29.表10.2.2-20施工组织（总价）措施项目清单与计价表
【表10.2.2-20】
施工组织（总价）措施项目清单与计价表
单位及专业工程名称：章村乡油茶廊道建设项目-安装工程 |  | 标段： |  | 第 1 页 共 1 页
序号 | 项目名称 | 计算基础 | 费率(%) | 金额(元) | 备注
1 | 安全文明施工费 | 定额人工费+定额机械费 | 6.81 | 263.55
1.1 | 安全文明施工基本费 | 定额人工费+定额机械费 | 6.81 | 263.55
2 | 提前竣工增加费 | 定额人工费+定额机械费
3 | 二次搬运费 | 定额人工费+定额机械费
4 | 冬雨季施工增加费 | 定额人工费+定额机械费 | 0.13 | 5.03
5 | 行车、行人干扰增加费 | 定额人工费+定额机械费
6 | 其他施工组织措施费 | 按相关规定进行计算
合计 |  |  |  | 268.58

## 30.表10.2.2-23材料（工程设备）暂估单价表
【表10.2.2-23】
材料（工程设备）暂估单价表
单位及专业工程名称：章村乡油茶廊道建设项目-安装工程 |  | 标段： |  | 第 1 页 共 1 页
编号 | 材料名称、规格、型号 | 计量单位 | 工程量 | 单价 | 备注
0307120213 | 水嘴 | 个 | 3.03 | 15 | 暂估材料
0307330031 | 地漏DN50 | 个 | 2.02 | 35 | 暂估材料
2113330001 | 成品拖布池（包含配件） | 套 | 1.01 | 330 | 暂估材料
2115120001 | 瓷蹲式大便器（包含配件） | 个 | 3.03 | 470 | 暂估材料
2115120013 | 连体坐便器（包含配件） | 个 | 4.04 | 650 | 暂估材料
2117120001 | 挂式小便器 | 个 | 3.03 | 500 | 暂估材料
2500120001 | 防水防尘灯(LED)1X20W | 套 | 6.06 | 88.03 | 暂估材料
3017330003 | 埋入式感应控制器 | 个 | 3.03 | 560 | 暂估材料
5549330003 | 端子箱 | 台 | 1 | 250 | 暂估材料
B23111254 | 求助声光信号装置 | 个 | 2 | 150 | 暂估材料
B55111225 | 1AL1 Pe=6.0kW | 台 | 1 | 1100 | 暂估材料

## 31.表10.2.2-29主要工日一览表
【表10.2.2-29】
主要工日一览表
工程名称：章村乡油茶廊道建设项目-安装工程 |  |  | 标段： |  | 第 1 页 共 1 页
序号 | 工日名称（类别） | 单位 | 数量 | 单价(元) | 合价(元) | 备注

## 32.表10.2.2-31主要材料和工程设备一览表
【表10.2.2-31】
主要材料和工程设备一览表
工程名称：章村乡油茶廊道建设项目-安装工程 |  |  | 标段： |  |  | 第 1 页 共 1 页
序号 | 编码 | 名称、规格、型号 | 单位 | 数量 | 单价(元) | 合价(元) | 备注
1 | 0401120021 | 普通硅酸盐水泥PO 42.5综合 | kg | 23.6 | 0.51 | 12.06
2 | 0403120009 | 黄砂净砂 | t | 0.15 | 112 | 16.69
3 | 1725330055 | PP-R给水管S4系列DN40 | m | 8.84 | 12.82 | 113.32
4 | 1725330055 | PP-R给水管S4系列DN32 | m | 7.6 | 8.13 | 61.79
5 | 1725330055 | PP-R给水管S4系列DN25 | m | 9.45 | 6.15 | 58.11
6 | 1725330055 | PP-R给水管S4系列DN20 | m | 11.62 | 3.44 | 39.98
7 | 1725330055 | PP-R给水管S4系列DN15 | m | 23.52 | 3.44 | 80.91
8 | 1725330123 | UPVC管DN75 | m | 8.35 | 8.41 | 70.22
9 | 1725330123 | UPVC管DN100 | m | 11.19 | 16.33 | 182.71
10 | 1725330123 | HDPE双壁波纹管SN8 DN200 | m | 15.1 | 29.62 | 447.37
11 | 1900330009 | 闸阀Z15T-10KDN40 | 个 | 1.01 | 67.67 | 68.35
12 | 1900330009 | 截止阀J11T-16KDN40 | 个 | 2.02 | 65.74 | 132.79
13 | 2401150081 | 螺纹水表 WSDN40DN40 | 只 | 1 | 761 | 761
14 | 2500120001 | 吸顶节能灯(LED)1X20W | 套 | 1.01 | 68.03 | 68.71
15 | 2605120033 | 二位大翘板单极开关250V10A | 只 | 2.04 | 8.58 | 17.5
16 | 2605120033 | 一位大翘板单极开关250V10A | 只 | 1.02 | 6.19 | 6.31
17 | 2641120027 | 带保护接点密闭插座(IP54)10A | 套 | 2.04 | 8.31 | 16.95
18 | 2649330001 | 按钮 | 个 | 2 | 42.48 | 84.96
19 | 2801120885 | WDZB-BYJ2.5 | m | 149.57 | 1.67 | 250.23
20 | 2801120885 | WDZB-BYJR2.5 | m | 74.79 | 1.83 | 137.01
21 | 2906330001 | JDG电线套管(镀锌)DN25 | m | 61.77 | 6.1 | 376.79
22 | 2911120055 | 接线盒 | 个 | 12.24 | 1.29 | 15.79
23 | 3401120009 | -40*4镀锌扁铜1.2m长 | 根 | 2 | 23 | 46
24 | 3411120015 | 水 | m3 | 3.4 | 3.35 | 11.4
25 | B17111250 | 钢塑给水管DN40 | m | 20.04 | 35.74 | 716.23
投标人（盖单位公章） ：

## 33.表10.2.2-32主要机械台班一览表
【表10.2.2-32】
主要机械台班一览表
工程名称：章村乡油茶廊道建设项目-安装工程 |  |  | 标段： |  | 第 1 页 共 1 页
序号 | 机械名称、规格、型号 | 单位 | 数量 | 单价(元) | 合价(元) | 备注
1 | 电(机械) | kW·h | 9.53 | 0.62 | 5.87